## 封面
东平河—潭洲水道夜游灯光亮化项目（北滘段） 灯具选型册 注：招标人列明的品牌仅为参考品牌，投标人可提供相当于或优于参考品牌的产品，且投标人提供的产品须达到招标文件中相应设备的参数要求，具体要求详见招标文件。

## DESW9
照明产品技术规格说明书
基本信息 | [8 empty] | 应用面示意
项目名称 | 东平河——潭州水道夜游灯光亮化项目（北滘段） |  |  | 参考品牌 | 银河、磊明、艾格罗 | 爱克莱特、银河、罗莱迪思、晶日、磊明、雅江 | 爱克莱特、银河、罗莱迪思、晶日、磊明、雅江 | 爱克莱特、银河、罗莱迪思、晶日、磊明、雅江
修改版本 | 第一版 |  |  | 产品类型 | LED投光灯
产品编号 | DESW9 |  |  | 安装位置 | 公园景墙窗孔、台阶
照明目标
被照面反射率 |  | 0.4
被照面高度 h(m) |  | 3m
被照面宽度 w(m) |  | 0.5米
维护系数 |  | 0.7
灯具外沿距被照面 d(m) |  | 0.1m/1.5m（根据现场实际情况进行调整）
被照面亮照度 |  | 平均亮度（cd/m²） | ≥10 |  |  | 立面平均亮度不低于该值
|  | 最小亮度（cd/m²） | ≥1 |  |  | 实测后得出，最小亮度越高越好 |  |  | 灯具参考图片
效果要求 |  | 暗斑高度（m) | ≤0.5 |  |  | 灯位端部暗斑高度不超过该值，暗斑越低越好
|  | 均匀性 | / |  |  | 越均匀越好
效果说明 |  | 光斑过渡均匀，混色均匀无杂光。
灯具参数
光源类型 | LED |  | 灯具功率 | ≤9W |  | 光通量 | ≥720LM
显色指数 | ≥80（白光） |  | 光束角 | 15°（根据实际效果确定） |  | 工作电压 | 24V DC | 220V AC
灯具尺寸 | 越小越好 |  | 灯具材质 | 压铸铝 |  | 材质颜色 | 根据现场要求喷涂
喷涂要求 | 抗盐雾腐蚀测试48h以上 |  | 防护等级 | ≥IP65 |  | 工作温度 | -20℃~+55℃
色温 | 3000K |  | 芯片数量 | 9颗
芯片品牌 | 飞利浦、欧司朗、日亚、科锐
使用寿命 | 灯具寿命不小于5年，每年光衰不大于8%
配件要求 | 配备内置型防眩光格栅、可调角度灯具支架
安装要求 | 高空安装需配备防坠绳，落地安装需考虑灯具支架及底座的稳固性。
控制要求
控制协议 | OFF/ON
控制分段 | /
刷新频率

## DESW18
照明产品技术规格说明书
基本信息 | [8 empty] | 应用面示意
项目名称 | 东平河——潭州水道夜游灯光亮化项目（北滘段） |  |  | 参考品牌 | 银河、磊明、艾格罗 | 爱克莱特、银河、罗莱迪思、晶日、磊明、雅江 | 爱克莱特、银河、罗莱迪思、晶日、磊明、雅江 | 爱克莱特、银河、罗莱迪思、晶日、磊明、雅江
修改版本 | 第一版 |  |  | 产品类型 | LED投光灯
产品编号 | DESW18 |  |  | 安装位置 | 公园亭子柱子上方，景墙
照明目标
被照面反射率 |  | 0.4
被照面高度 h(m) |  | 6m
被照面宽度 w(m) |  | 0.5米
维护系数 |  | 0.7
灯具外沿距被照面 d(m) |  | 0.1m/1.5m（根据现场实际情况进行调整）
被照面亮照度 |  | 平均亮度（cd/m²） | ≥10 |  |  | 立面平均亮度不低于该值
|  | 最小亮度（cd/m²） | ≥1 |  |  | 实测后得出，最小亮度越高越好 |  |  | 灯具参考图片
效果要求 |  | 暗斑高度（m) | ≤0.5 |  |  | 灯位端部暗斑高度不超过该值，暗斑越低越好
|  | 均匀性 | / |  |  | 越均匀越好
效果说明 |  | 光斑过渡均匀，混色均匀无杂光。
灯具参数
光源类型 | LED |  | 灯具功率 | ≤18W |  | 光通量 | ≥1440LM
显色指数 | ≥80（白光） |  | 光束角 | 15°（根据实际效果确定） |  | 工作电压 | 24V DC | 220V AC
灯具尺寸 | 越小越好 |  | 灯具材质 | 压铸铝 |  | 材质颜色 | 根据现场要求喷涂
喷涂要求 | 抗盐雾腐蚀测试48h以上 |  | 防护等级 | ≥IP65 |  | 工作温度 | -20℃~+55℃
色温 | 3000K |  | 芯片数量 | 12颗
芯片品牌 | 飞利浦、欧司朗、日亚、科锐
使用寿命 | 灯具寿命不小于5年，每年光衰不大于8%
配件要求 | 配备内置型防眩光格栅、可调角度灯具支架
安装要求 | 高空安装需配备防坠绳，落地安装需考虑灯具支架及底座的稳固性。
控制要求
控制协议 | OFF/ON
控制分段 | /
刷新频率

## DEHD18
照明产品技术规格说明书
基本信息 | [8 empty] | 应用面示意
项目名称 | 东平河——潭州水道夜游灯光亮化项目（北滘段） |  |  | 参考品牌 | 银河、磊明、艾格罗 | 爱克莱特、银河、罗莱迪思、晶日、磊明、雅江 | 爱克莱特、银河、罗莱迪思、晶日、磊明、雅江 | 爱克莱特、银河、罗莱迪思、晶日、磊明、雅江
修改版本 | 第一版 |  |  | 产品类型 | LED投光灯
产品编号 | DEHD18 |  |  | 安装位置 | 公园廊架柱子上方
照明目标
被照面反射率 |  | 0.4
被照面高度 h(m) |  | 6m
被照面宽度 w(m) |  | 0.5米
维护系数 |  | 0.7
灯具外沿距被照面 d(m) |  | 0.1m/1.5m（根据现场实际情况进行调整）
被照面亮照度 |  | 平均亮度（cd/m²） | ≥10 |  |  | 立面平均亮度不低于该值
|  | 最小亮度（cd/m²） | ≥1 |  |  | 实测后得出，最小亮度越高越好 |  |  | 灯具参考图片
效果要求 |  | 暗斑高度（m) | ≤0.5 |  |  | 灯位端部暗斑高度不超过该值，暗斑越低越好
|  | 均匀性 | / |  |  | 越均匀越好
效果说明 |  | 光斑过渡均匀，混色均匀无杂光。
灯具参数
光源类型 | LED |  | 灯具功率 | ≤18W |  | 光通量 | ≥720LM
显色指数 | ≥80（白光） |  | 光束角 | 30°（根据实际效果确定） |  | 工作电压 | 24V DC | 220V AC
灯具尺寸 | 越小越好 |  | 灯具材质 | 压铸铝 |  | 材质颜色 | 根据现场要求喷涂
喷涂要求 | 抗盐雾腐蚀测试48h以上 |  | 防护等级 | ≥IP65 |  | 工作温度 | -20℃~+55℃
色温 | RGBW四合一（W：4000K） |  | 芯片数量 | 12颗
芯片品牌 | 飞利浦、欧司朗、日亚、科锐
使用寿命 | 灯具寿命不小于5年，每年光衰不大于8%
配件要求 | 配备内置型防眩光格栅、可调角度灯具支架
安装要求 | 高空安装需配备防坠绳，落地安装需考虑灯具支架及底座的稳固性。
控制要求
控制协议 | DMX512
控制分段 | 控制：DMX512控制，16位65536灰度调节，0-100%调光平滑无抖动，当灯具无输入信号时整灯100%亮度。
刷新频率

## DESW120
照明产品技术规格说明书
基本信息 | [8 empty] | 应用面示意
项目名称 | 东平河——潭州水道夜游灯光亮化项目（北滘段） |  |  | 参考品牌 | 银河、磊明、艾格罗 | 爱克莱特、银河、罗莱迪思、晶日、磊明、雅江 | 爱克莱特、银河、罗莱迪思、晶日、磊明、雅江 | 爱克莱特、银河、罗莱迪思、晶日、磊明、雅江
修改版本 | 第一版 |  |  | 产品类型 | LED投光灯
产品编号 | DESW120 |  |  | 安装位置 | 挂树或庭院灯安装
照明目标
被照面反射率 |  | 0.4
被照面高度 h(m) |  | 3-6m
被照面宽度 w(m) |  | 3米
维护系数 |  | 0.7
灯具外沿距被照面 d(m) |  | 立柱处为0.5m（根据现场实际情况进行调整）
被照面亮照度 |  | 平均亮度（cd/m²） | ≥10 |  |  | 立面平均亮度不低于该值
|  | 最小亮度（cd/m²） | ≥1 |  |  | 实测后得出，最小亮度越高越好 |  |  | 灯具参考图片
效果要求 |  | 暗斑高度（m) | ≤0.5 |  |  | 灯位端部暗斑高度不超过该值，暗斑越低越好
|  | 均匀性 | / |  |  | 越均匀越好
效果说明 |  | 光斑过渡均匀，混色均匀无杂光。
灯具参数
光源类型 | LED |  | 灯具功率 | ≤120W |  | 光通量 | ≥9600LM
显色指数 | ≥80（白光） |  | 光束角 | 15°（根据实际效果确定） |  | 工作电压 | 220V AC | 220V AC
灯具尺寸 | 越小越好 |  | 灯具材质 | 压铸铝 |  | 材质颜色 | 根据现场要求喷涂
喷涂要求 | 抗盐雾腐蚀测试48h以上 |  | 防护等级 | ≥IP65 |  | 工作温度 | -20℃~+55℃
色温 | 3000K |  | 芯片数量 | 6颗
芯片品牌 | 飞利浦、欧司朗、日亚、科锐
使用寿命 | 灯具寿命不小于5年，每年光衰不大于8%
配件要求 | 配备内置型防眩光格栅、防眩光格栅要求10CM以上、可调角度灯具支架
安装要求 | 高空安装需配备防坠绳，落地安装需考虑灯具支架及底座的稳固性。
控制要求
控制协议 | OFF/ON
控制分段 | /
刷新频率

## DEHD120
照明产品技术规格说明书
基本信息 | [8 empty] | 应用面示意
项目名称 | 东平河——潭州水道夜游灯光亮化项目（北滘段） |  |  | 参考品牌 | 银河、磊明、艾格罗 | 爱克莱特、银河、罗莱迪思、晶日、磊明、雅江 | 爱克莱特、银河、罗莱迪思、晶日、磊明、雅江 | 爱克莱特、银河、罗莱迪思、晶日、磊明、雅江
修改版本 | 第一版 |  |  | 产品类型 | LED投光灯
产品编号 | DEHD120 |  |  | 安装位置 | 建筑屋面天际线，立柱、植被
照明目标
被照面反射率 |  | 0.4
被照面高度 h(m) |  | 3-6m
被照面宽度 w(m) |  | 3米
维护系数 |  | 0.7
灯具外沿距被照面 d(m) |  | 立柱处为0.5m（根据现场实际情况进行调整）
被照面亮照度 |  | 平均亮度（cd/m²） | ≥10 |  |  | 立面平均亮度不低于该值
|  | 最小亮度（cd/m²） | ≥1 |  |  | 实测后得出，最小亮度越高越好 |  |  | 灯具参考图片
效果要求 |  | 暗斑高度（m) | ≤0.5 |  |  | 灯位端部暗斑高度不超过该值，暗斑越低越好
|  | 均匀性 | / |  |  | 越均匀越好
效果说明 |  | 光斑过渡均匀，混色均匀无杂光。
灯具参数
光源类型 | LED |  | 灯具功率 | ≤120W |  | 光通量 | ≥4800LM
显色指数 | ≥80（白光） |  | 光束角 | 30°（根据实际效果确定） |  | 工作电压 | 220V AC | 220V AC
灯具尺寸 | 越小越好 |  | 灯具材质 | 压铸铝 |  | 材质颜色 | 根据现场要求喷涂
喷涂要求 | 抗盐雾腐蚀测试48h以上 |  | 防护等级 | ≥IP65 |  | 工作温度 | -20℃~+55℃
色温 | R+G+B+W（W：4000K） |  | 芯片数量 | 72颗
芯片品牌 | 飞利浦、欧司朗、日亚、科锐
使用寿命 | 灯具寿命不小于5年，每年光衰不大于8%
配件要求 | 配备内置型防眩光格栅、可调角度灯具支架,配套仿生鸟巢
安装要求 | 高空安装需配备防坠绳，落地安装需考虑灯具支架及底座的稳固性。
控制要求
控制协议 | DMX512
控制分段 | 控制：DMX512控制，16位65536灰度调节，0-100%调光平滑无抖动，当灯具无输入信号时整灯100%亮度。
刷新频率

## YEHD72
照明产品技术规格说明书
基本信息 | [8 empty] | 应用面示意
项目名称 | 东平河——潭州水道夜游灯光亮化项目（北滘段） |  |  | 参考品牌 | 银河、磊明、艾格罗 | 爱克莱特、银河、罗莱迪思、晶日、磊明、雅江 | 爱克莱特、银河、罗莱迪思、晶日、磊明、雅江 | 爱克莱特、银河、罗莱迪思、晶日、磊明、雅江
修改版本 | 第一版 |  |  | 产品类型 | LED腰鼓灯
产品编号 | YEHD72 |  |  | 安装位置 | 植被
照明目标
被照面反射率 |  | 0.3
被照面高度 h(m) |  | 3~10m
被照面宽度 w(m) |  | 3~5m
维护系数 |  | 0.7
灯具外沿距被照面 d(m) |  | 0.8m-1.5m（根据现场实际情况进行调整）
被照面亮照度 |  | 平均亮度（cd/m²） | ≥10 |  |  | 立面平均亮度不低于该值
|  | 最小亮度（cd/m²） | ≥1 |  |  | 实测后得出，最小亮度越高越好 |  |  | 灯具参考图片
效果要求 |  | 暗斑高度（m) | ≤0.5 |  |  | 灯位端部暗斑高度不超过该值，暗斑越低越好
|  | 均匀性 | / |  |  | 越均匀越好
效果说明 |  | 光斑过渡均匀，混色均匀无杂光。
灯具参数
光源类型 | LED |  | 灯具功率 | ≤72W |  | 光通量 | ≥2880LM
显色指数 | ≥80（白光） |  | 光束角 | 30°（根据实际效果确定） |  | 工作电压 | 220V AC | 220V AC
灯具尺寸 | 越小越好 |  | 灯具材质 | 压铸铝 |  | 材质颜色 | 根据现场要求喷涂
喷涂要求 | 抗盐雾腐蚀测试48h以上 |  | 防护等级 | ≥IP65 |  | 工作温度 | -20℃~+55℃
色温 | R+G+B+W（W：4000K） |  | 芯片数量 | 48颗
芯片品牌 | 飞利浦、欧司朗、日亚、科锐
使用寿命 | 灯具寿命不小于5年，每年光衰不大于8%
配件要求 | 配备内置型防眩光格栅、可调角度灯具支架
安装要求 | 高空安装需配备防坠绳，落地安装需考虑灯具支架及底座的稳固性。
控制要求
控制协议 | DMX512
控制分段 | 控制：DMX512控制，16位65536灰度调节，0-100%调光平滑无抖动，当灯具无输入信号时整灯100%亮度。
刷新频率

## YEHD120
照明产品技术规格说明书
基本信息 | [8 empty] | 应用面示意
项目名称 | 东平河——潭州水道夜游灯光亮化项目（北滘段） |  |  | 参考品牌 | 银河、磊明、艾格罗 | 爱克莱特、银河、罗莱迪思、晶日、磊明、雅江 | 爱克莱特、银河、罗莱迪思、晶日、磊明、雅江 | 爱克莱特、银河、罗莱迪思、晶日、磊明、雅江
修改版本 | 第一版 |  |  | 产品类型 | LED腰鼓灯
产品编号 | YEHD120 |  |  | 安装位置 | 植被
照明目标
被照面反射率 |  | 0.3
被照面高度 h(m) |  | 3~10m
被照面宽度 w(m) |  | 3~5m
维护系数 |  | 0.7
灯具外沿距被照面 d(m) |  | 0.8m-1.5m（根据现场实际情况进行调整）
被照面亮照度 |  | 平均亮度（cd/m²） | ≥10 |  |  | 立面平均亮度不低于该值
|  | 最小亮度（cd/m²） | ≥1 |  |  | 实测后得出，最小亮度越高越好 |  |  | 灯具参考图片
效果要求 |  | 暗斑高度（m) | ≤0.5 |  |  | 灯位端部暗斑高度不超过该值，暗斑越低越好
|  | 均匀性 | / |  |  | 越均匀越好
效果说明 |  | 光斑过渡均匀，混色均匀无杂光。
灯具参数
光源类型 | LED |  | 灯具功率 | ≤120W |  | 光通量 | ≥4800LM
显色指数 | ≥80（白光） |  | 光束角 | 30°（根据实际效果确定） |  | 工作电压 | 220V AC | 220V AC
灯具尺寸 | 越小越好 |  | 灯具材质 | 压铸铝 |  | 材质颜色 | 根据现场要求喷涂
喷涂要求 | 抗盐雾腐蚀测试48h以上 |  | 防护等级 | ≥IP65 |  | 工作温度 | -20℃~+55℃
色温 | R+G+B+W（W：4000K） |  | 芯片数量 | 72颗
芯片品牌 | 飞利浦、欧司朗、日亚、科锐
使用寿命 | 灯具寿命不小于5年，每年光衰不大于8%
配件要求 | 配备内置型防眩光格栅、可调角度灯具支架
安装要求 | 高空安装需配备防坠绳，落地安装需考虑灯具支架及底座的稳固性。
控制要求
控制协议 | DMX512
控制分段 | 控制：DMX512控制，16位65536灰度调节，0-100%调光平滑无抖动，当灯具无输入信号时整灯100%亮度。
刷新频率

## YESD120
照明产品技术规格说明书
基本信息 | [8 empty] | 应用面示意
项目名称 | 东平河——潭州水道夜游灯光亮化项目（北滘段） |  |  | 参考品牌 | 银河、磊明、艾格罗 | 爱克莱特、银河、罗莱迪思、晶日、磊明、雅江 | 爱克莱特、银河、罗莱迪思、晶日、磊明、雅江 | 爱克莱特、银河、罗莱迪思、晶日、磊明、雅江
修改版本 | 第一版 |  |  | 产品类型 | LED腰鼓灯
产品编号 | YEHD120 |  |  | 安装位置 | 植被
照明目标
被照面反射率 |  | 0.3
被照面高度 h(m) |  | 3~10m
被照面宽度 w(m) |  | 3~5m
维护系数 |  | 0.7
灯具外沿距被照面 d(m) |  | 0.8m-1.5m（根据现场实际情况进行调整）
被照面亮照度 |  | 平均亮度（cd/m²） | ≥10 |  |  | 立面平均亮度不低于该值
|  | 最小亮度（cd/m²） | ≥1 |  |  | 实测后得出，最小亮度越高越好 |  |  | 灯具参考图片
效果要求 |  | 暗斑高度（m) | ≤0.5 |  |  | 灯位端部暗斑高度不超过该值，暗斑越低越好
|  | 均匀性 | / |  |  | 越均匀越好
效果说明 |  | 光斑过渡均匀，混色均匀无杂光。
灯具参数
光源类型 | LED |  | 灯具功率 | ≤120W |  | 光通量 | ≥4800LM
显色指数 | ≥80（白光） |  | 光束角 | 15°（根据实际效果确定） |  | 工作电压 | 220V AC | 220V AC
灯具尺寸 | 越小越好 |  | 灯具材质 | 压铸铝 |  | 材质颜色 | 根据现场要求喷涂
喷涂要求 | 抗盐雾腐蚀测试48h以上 |  | 防护等级 | ≥IP65 |  | 工作温度 | -20℃~+55℃
色温 | R+G+B+W（W：4000K） |  | 芯片数量 | 72颗
芯片品牌 | 飞利浦、欧司朗、日亚、科锐
使用寿命 | 灯具寿命不小于5年，每年光衰不大于8%
配件要求 | 配备内置型防眩光格栅、可调角度灯具支架
安装要求 | 高空安装需配备防坠绳，落地安装需考虑灯具支架及底座的稳固性。
控制要求
控制协议 | DMX512
控制分段 | 控制：DMX512控制，16位65536灰度调节，0-100%调光平滑无抖动，当灯具无输入信号时整灯100%亮度。
刷新频率

## DEHW180
照明产品技术规格说明书
基本信息 | [8 empty] | 应用面示意
项目名称 | 东平河——潭州水道夜游灯光亮化项目（北滘段） |  |  | 参考品牌 | 银河、磊明、艾格罗 | 爱克莱特、银河、罗莱迪思、晶日、磊明、雅江 | 爱克莱特、银河、罗莱迪思、晶日、磊明、雅江 | 爱克莱特、银河、罗莱迪思、晶日、磊明、雅江
修改版本 | 第一版 |  |  | 产品类型 | LED投光灯
产品编号 | DEHW180 |  |  | 安装位置 | 雅居乐新城湾畔建筑顶部机房
照明目标
被照面反射率 |  | 0.4
被照面高度 h(m) |  | 3-6m
被照面宽度 w(m) |  | 3米
维护系数 |  | 0.7
灯具外沿距被照面 d(m) |  | 立柱处为0.5m（根据现场实际情况进行调整）
被照面亮照度 |  | 平均亮度（cd/m²） | ≥10 |  |  | 立面平均亮度不低于该值
|  | 最小亮度（cd/m²） | ≥1 |  |  | 实测后得出，最小亮度越高越好 |  |  | 灯具参考图片
效果要求 |  | 暗斑高度（m) | ≤0.5 |  |  | 灯位端部暗斑高度不超过该值，暗斑越低越好
|  | 均匀性 | / |  |  | 越均匀越好
效果说明 |  | 光斑过渡均匀，混色均匀无杂光。
灯具参数
光源类型 | LED |  | 灯具功率 | ≤180W |  | 光通量 | ≥14400LM
显色指数 | ≥80（白光） |  | 光束角 | 30°（根据实际效果确定） |  | 工作电压 | 220V AC | 220V AC
灯具尺寸 | 越小越好 |  | 灯具材质 | 压铸铝 |  | 材质颜色 | 根据现场要求喷涂
喷涂要求 | 抗盐雾腐蚀测试48h以上 |  | 防护等级 | ≥IP65 |  | 工作温度 | -20℃~+55℃
色温 | 2200-6500k |  | 芯片数量 | 72颗
芯片品牌 | 飞利浦、欧司朗、日亚、科锐
使用寿命 | 灯具寿命不小于5年，每年光衰不大于8%
配件要求 | 配备防眩光罩、可调角度灯具支架
安装要求 | 高空安装需配备防坠绳，落地安装需考虑灯具支架及底座的稳固性。
控制要求
控制协议 | DMX512控制
控制分段 | 控制：DMX512控制，16位65536灰度调节，0-100%调光平滑无抖动，当灯具无输入信号时整灯100%亮度。
刷新频率

## LEVW12
照明产品技术规格说明书
基本信息 | [8 empty] | 应用面示意
项目名称 | 东平河——潭州水道夜游灯光亮化项目（北滘段） |  |  | 参考品牌 | 银河、磊明、爱克莱特 | 爱克莱特、银河、罗莱迪思、晶日、磊明、雅江 | 爱克莱特、银河、罗莱迪思、晶日、磊明、雅江 | 爱克莱特、银河、罗莱迪思、晶日、磊明、雅江
修改版本 | 第一版 |  |  | 产品类型 | LED线型洗墙灯
产品编号 | LEVW12 |  |  | 安装位置 | 公园大台阶顶部
照明目标
被照面反射率 |  | 0.5
被照面高度 h(m) |  | 1m
被照面宽度 w(m) |  | 连续安装
维护系数 |  | 0.7
灯具外沿距被照面 d(m) |  | 0.1-0.2m（根据现场实际情况进行调整）
被照面亮照度 |  | 平均亮度（cd/m²） | ≥10 |  |  | 立面平均亮度不低于该值
|  | 最小亮度（cd/m²） | ≥1 |  |  | 实测后得出，最小亮度越高越好 |  |  | 灯具参考图片
效果要求 |  | 暗斑高度（m) | ≤0.1 |  |  | 灯位端部暗斑高度不超过该值，暗斑越低越好
|  | 均匀性 | / |  |  | 越均匀越好
效果说明 |  | 侧洗距离越远越好，光斑过渡均匀，混光光色无杂光。
灯具参数
光源类型 | LED |  | 灯具功率 | ≤12W |  | 光通量 | ≥960M
显色指数 | ≥80（白光） |  | 光束角 | 120°（根据实际效果确定） |  | 工作电压 | DC24V | 220V AC
灯具尺寸 | 越小越好 |  | 灯具材质 | 挤压铝 |  | 材质颜色 | 根据现场要求喷涂
喷涂要求 | 抗盐雾腐蚀测试48h以上 |  | 防护等级 | ≥IP65 |  | 工作温度 | -20℃~+55℃
色温 | 3000K |  | 芯片数量 | 48颗
芯片品牌 | 飞利浦、欧司朗、日亚、科锐
使用寿命 | 灯具寿命不小于5年，每年光衰不大于8%
配件要求 | 配备防眩光罩、可调角度灯具支架，灯具封装需采用灌胶工艺
安装要求 | 高空安装需配备防坠绳。
控制要求
控制协议 | OFF/ON
控制分段 | /
刷新频率

## LEVD12
照明产品技术规格说明书
基本信息 | [8 empty] | 应用面示意
项目名称 | 东平河——潭州水道夜游灯光亮化项目（北滘段） |  |  | 参考品牌 | 银河、磊明、爱克莱特 | 爱克莱特、银河、罗莱迪思、晶日、磊明、雅江 | 爱克莱特、银河、罗莱迪思、晶日、磊明、雅江 | 爱克莱特、银河、罗莱迪思、晶日、磊明、雅江
修改版本 | 第一版 |  |  | 产品类型 | LED线型洗墙灯
产品编号 | LEVD12 |  |  | 安装位置 | 上僚上水闸桥梁扶手底部、横梁凹槽
照明目标
被照面反射率 |  | 0.5
被照面高度 h(m) |  | 1m
被照面宽度 w(m) |  | 连续安装
维护系数 |  | 0.7
灯具外沿距被照面 d(m) |  | 0.1-0.2m（根据现场实际情况进行调整）
被照面亮照度 |  | 平均亮度（cd/m²） | ≥10 |  |  | 立面平均亮度不低于该值
|  | 最小亮度（cd/m²） | ≥1 |  |  | 实测后得出，最小亮度越高越好 |  |  | 灯具参考图片
效果要求 |  | 暗斑高度（m) | ≤0.1 |  |  | 灯位端部暗斑高度不超过该值，暗斑越低越好
|  | 均匀性 | / |  |  | 越均匀越好
效果说明 |  | 侧洗距离越远越好，光斑过渡均匀，混光光色无杂光。
灯具参数
光源类型 | LED |  | 灯具功率 | ≤12W |  | 光通量 | ≥480M
显色指数 | ≥80（白光） |  | 光束角 | 120°（根据实际效果确定） |  | 工作电压 | DC24V | 220V AC
灯具尺寸 | 越小越好 |  | 灯具材质 | 挤压铝 |  | 材质颜色 | 根据现场要求喷涂
喷涂要求 | 抗盐雾腐蚀测试48h以上 |  | 防护等级 | ≥IP65 |  | 工作温度 | -20℃~+55℃
色温 | RGBW四合一（W：4000K） |  | 芯片数量 | 48颗
芯片品牌 | 飞利浦、欧司朗、日亚、科锐
使用寿命 | 灯具寿命不小于5年，每年光衰不大于8%
配件要求 | 配备防眩光罩、可调角度灯具支架，灯具封装需采用灌胶工艺
安装要求 | 高空安装需配备防坠绳。
控制要求
控制协议 | DMX512
控制分段 | 控制：DMX512控制，每米4段，16位65536灰度调节，0-100%调光平滑无抖动，当灯具无输入信号时整灯100%亮度。
刷新频率

## LEVD24
照明产品技术规格说明书
基本信息 | [8 empty] | 应用面示意
项目名称 | 东平河——潭州水道夜游灯光亮化项目（北滘段） |  |  | 参考品牌 | 银河、磊明、爱克莱特 | 爱克莱特、银河、罗莱迪思、晶日、磊明、雅江 | 爱克莱特、银河、罗莱迪思、晶日、磊明、雅江 | 爱克莱特、银河、罗莱迪思、晶日、磊明、雅江
修改版本 | 第一版 |  |  | 产品类型 | LED线型洗墙灯
产品编号 | LEVD24 |  |  | 安装位置 | 公园亭子凹槽
照明目标
被照面反射率 |  | 0.5
被照面高度 h(m) |  | 1m
被照面宽度 w(m) |  | 连续安装
维护系数 |  | 0.7
灯具外沿距被照面 d(m) |  | 0.1-0.2m（根据现场实际情况进行调整）
被照面亮照度 |  | 平均亮度（cd/m²） | ≥10 |  |  | 立面平均亮度不低于该值
|  | 最小亮度（cd/m²） | ≥1 |  |  | 实测后得出，最小亮度越高越好 |  |  | 灯具参考图片
效果要求 |  | 暗斑高度（m) | ≤0.1 |  |  | 灯位端部暗斑高度不超过该值，暗斑越低越好
|  | 均匀性 | / |  |  | 越均匀越好
效果说明 |  | 侧洗距离越远越好，光斑过渡均匀，混光光色无杂光。
灯具参数
光源类型 | LED |  | 灯具功率 | ≤24W |  | 光通量 | ≥960M
显色指数 | ≥80（白光） |  | 光束角 | 120°（根据实际效果确定） |  | 工作电压 | DC24V | 220V AC
灯具尺寸 | 越小越好 |  | 灯具材质 | 挤压铝 |  | 材质颜色 | 根据现场要求喷涂
喷涂要求 | 抗盐雾腐蚀测试48h以上 |  | 防护等级 | ≥IP65 |  | 工作温度 | -20℃~+55℃
色温 | RGBW四合一（W：4000K） |  | 芯片数量 | 24颗
芯片品牌 | 飞利浦、欧司朗、日亚、科锐
使用寿命 | 灯具寿命不小于5年，每年光衰不大于8%
配件要求 | 配备防眩光罩、可调角度灯具支架，灯具封装需采用灌胶工艺
安装要求 | 高空安装需配备防坠绳。
控制要求
控制协议 | DMX512
控制分段 | 控制：DMX512控制，每米4段，16位65536灰度调节，0-100%调光平滑无抖动，当灯具无输入信号时整灯100%亮度。
刷新频率

## LEWD24
照明产品技术规格说明书
基本信息 | [8 empty] | 应用面示意
项目名称 | 东平河——潭州水道夜游灯光亮化项目（北滘段） |  |  | 参考品牌 | 银河、磊明、爱克莱特 | 爱克莱特、银河、罗莱迪思、晶日、磊明、雅江 | 爱克莱特、银河、罗莱迪思、晶日、磊明、雅江 | 爱克莱特、银河、罗莱迪思、晶日、磊明、雅江
修改版本 | 第一版 |  |  | 产品类型 | LED线型洗墙灯
产品编号 | LEWD24 |  |  | 安装位置 | 公园廊架、亭子横梁顶部
照明目标
被照面反射率 |  | 0.5
被照面高度 h(m) |  | 1m
被照面宽度 w(m) |  | 连续安装
维护系数 |  | 0.7
灯具外沿距被照面 d(m) |  | 0.1-0.2m（根据现场实际情况进行调整）
被照面亮照度 |  | 平均亮度（cd/m²） | ≥10 |  |  | 立面平均亮度不低于该值
|  | 最小亮度（cd/m²） | ≥1 |  |  | 实测后得出，最小亮度越高越好 |  |  | 灯具参考图片
效果要求 |  | 暗斑高度（m) | ≤0.1 |  |  | 灯位端部暗斑高度不超过该值，暗斑越低越好
|  | 均匀性 | / |  |  | 越均匀越好
效果说明 |  | 侧洗距离越远越好，光斑过渡均匀，混光光色无杂光。
灯具参数
光源类型 | LED |  | 灯具功率 | ≤24W |  | 光通量 | ≥960M
显色指数 | ≥80（白光） |  | 光束角 | 60°（根据实际效果确定） |  | 工作电压 | DC24V | 220V AC
灯具尺寸 | 越小越好 |  | 灯具材质 | 挤压铝 |  | 材质颜色 | 根据现场要求喷涂
喷涂要求 | 抗盐雾腐蚀测试48h以上 |  | 防护等级 | ≥IP65 |  | 工作温度 | -20℃~+55℃
色温 | RGBW四合一（W：4000K） |  | 芯片数量 | 24颗
芯片品牌 | 飞利浦、欧司朗、日亚、科锐
使用寿命 | 灯具寿命不小于5年，每年光衰不大于8%
配件要求 | 配备防眩光罩、可调角度灯具支架，灯具封装需采用灌胶工艺
安装要求 | 高空安装需配备防坠绳。
控制要求
控制协议 | DMX512
控制分段 | 控制：DMX512控制，每米4段，16位65536灰度调节，0-100%调光平滑无抖动，当灯具无输入信号时整灯100%亮度。
刷新频率

## LEKM36
照明产品技术规格说明书
基本信息 | [8 empty] | 应用面示意
项目名称 | 东平河——潭州水道夜游灯光亮化项目（北滘段） |  |  | 参考品牌 | 银河、磊明、爱克莱特 | 爱克莱特、银河、罗莱迪思、晶日、磊明、雅江 | 爱克莱特、银河、罗莱迪思、晶日、磊明、雅江 | 爱克莱特、银河、罗莱迪思、晶日、磊明、雅江
修改版本 | 第一版 |  |  | 产品类型 | LED线性洗墙灯
产品编号 | LEKM36 |  |  | 安装位置 | 公园景墙顶部
照明目标
被照面反射率 |  | 0.5
被照面高度 h(m) |  | 6m
被照面宽度 w(m) |  | 连续安装
维护系数 |  | 0.7
灯具外沿距被照面 d(m) |  | 0.1-0.2m（根据现场实际情况进行调整）
被照面亮照度 |  | 平均亮度（cd/m²） | ≥10 |  |  | 立面平均亮度不低于该值
|  | 最小亮度（cd/m²） | ≥1 |  |  | 实测后得出，最小亮度越高越好 |  |  | 灯具参考图片
效果要求 |  | 暗斑高度（m) | ≤0.1 |  |  | 灯位端部暗斑高度不超过该值，暗斑越低越好
|  | 均匀性 | / |  |  | 越均匀越好
效果说明 |  | 侧洗距离越远越好，光斑过渡均匀，混光光色无杂光。
灯具参数
光源类型 | LED |  | 灯具功率 | ≤36W |  | 光通量 | ≥2880LM
显色指数 | ≥80（白光） |  | 光束角 | 10°*60°（根据实际效果确定） |  | 工作电压 | DC24V | 220V AC
灯具尺寸 | 越小越好 |  | 灯具材质 | 挤压铝 |  | 材质颜色 | 根据现场要求喷涂
喷涂要求 | 抗盐雾腐蚀测试48h以上 |  | 防护等级 | ≥IP65 |  | 工作温度 | -20℃~+55℃
色温 | 4000K |  | 芯片数量 | 24颗
芯片品牌 | 飞利浦、欧司朗、日亚、科锐
使用寿命 | 灯具寿命不小于5年，每年光衰不大于8%
配件要求 | 配备防眩光罩、可调角度灯具支架
安装要求 | 高空安装需配备防坠绳。
控制要求
控制协议 | OFF/ON
控制分段 | /
刷新频率

## LEWD36
照明产品技术规格说明书
基本信息 | [8 empty] | 应用面示意
项目名称 | 东平河——潭州水道夜游灯光亮化项目（北滘段） |  |  | 参考品牌 | 银河、磊明、爱克莱特 | 爱克莱特、银河、罗莱迪思、晶日、磊明、雅江 | 爱克莱特、银河、罗莱迪思、晶日、磊明、雅江 | 爱克莱特、银河、罗莱迪思、晶日、磊明、雅江
修改版本 | 第一版 |  |  | 产品类型 | LED线性洗墙灯
产品编号 | LEWD36 |  |  | 安装位置 | 上僚水利枢纽景观桥工字钢顶部
照明目标
被照面反射率 |  | 0.5
被照面高度 h(m) |  | 3m
被照面宽度 w(m) |  | 连续安装
维护系数 |  | 0.7
灯具外沿距被照面 d(m) |  | 0.1-0.2m（根据现场实际情况进行调整）
被照面亮照度 |  | 平均亮度（cd/m²） | ≥10 |  |  | 立面平均亮度不低于该值
|  | 最小亮度（cd/m²） | ≥1 |  |  | 实测后得出，最小亮度越高越好 |  |  | 灯具参考图片
效果要求 |  | 暗斑高度（m) | ≤0.1 |  |  | 灯位端部暗斑高度不超过该值，暗斑越低越好
|  | 均匀性 | / |  |  | 越均匀越好
效果说明 |  | 侧洗距离越远越好，光斑过渡均匀，混光光色无杂光。
灯具参数
光源类型 | LED |  | 灯具功率 | ≤36W |  | 光通量 | ≥1440LM
显色指数 | ≥80（白光） |  | 光束角 | 60°（根据实际效果确定） |  | 工作电压 | DC24V | 220V AC
灯具尺寸 | 越小越好 |  | 灯具材质 | 挤压铝 |  | 材质颜色 | 根据现场要求喷涂
喷涂要求 | 抗盐雾腐蚀测试48h以上 |  | 防护等级 | ≥IP65 |  | 工作温度 | -20℃~+55℃
色温 | RGBW四合一（W：4000K） |  | 芯片数量 | 24颗
芯片品牌 | 飞利浦、欧司朗、日亚、科锐
使用寿命 | 灯具寿命不小于5年，每年光衰不大于8%
配件要求 | 配备防眩光罩、可调角度灯具支架
安装要求 | 高空安装需配备防坠绳。
控制要求
控制协议 | DMX512
控制分段 | 控制：DMX512控制，每米4段，16位65536灰度调节，0-100%调光平滑无抖动，当灯具无输入信号时整灯100%亮度。
刷新频率

## LEKD48
照明产品技术规格说明书
基本信息 | [8 empty] | 应用面示意
项目名称 | 东平河——潭州水道夜游灯光亮化项目（北滘段） |  |  | 参考品牌 | 银河、磊明、爱克莱特 | 爱克莱特、银河、罗莱迪思、晶日、磊明、雅江 | 爱克莱特、银河、罗莱迪思、晶日、磊明、雅江 | 爱克莱特、银河、罗莱迪思、晶日、磊明、雅江
修改版本 | 第一版 |  |  | 产品类型 | LED线性洗墙灯
产品编号 | LEKD48 |  |  | 安装位置 | 建筑顶部、上寮上水闸建筑屋檐底部
照明目标
被照面反射率 |  | 0.5
被照面高度 h(m) |  | 5m
被照面宽度 w(m) |  | 连续安装
维护系数 |  | 0.7
灯具外沿距被照面 d(m) |  | 0.1-0.2m（根据现场实际情况进行调整）
被照面亮照度 |  | 平均亮度（cd/m²） | ≥10 |  |  | 立面平均亮度不低于该值
|  | 最小亮度（cd/m²） | ≥1 |  |  | 实测后得出，最小亮度越高越好 |  |  | 灯具参考图片
效果要求 |  | 暗斑高度（m) | ≤0.1 |  |  | 灯位端部暗斑高度不超过该值，暗斑越低越好
|  | 均匀性 | / |  |  | 越均匀越好
效果说明 |  | 侧洗距离越远越好，光斑过渡均匀，混光光色无杂光。
灯具参数
光源类型 | LED |  | 灯具功率 | ≤48W |  | 光通量 | ≥1920LM
显色指数 | ≥80（白光） |  | 光束角 | 10*60°（根据实际效果确定） |  | 工作电压 | DC24V | 220V AC
灯具尺寸 | 越小越好 |  | 灯具材质 | 挤压铝 |  | 材质颜色 | 根据现场要求喷涂
喷涂要求 | 抗盐雾腐蚀测试48h以上 |  | 防护等级 | ≥IP65 |  | 工作温度 | -20℃~+55℃
色温 | RGBW四合一（W：4000K） |  | 芯片数量 | 24颗
芯片品牌 | 飞利浦、欧司朗、日亚、科锐
使用寿命 | 灯具寿命不小于5年，每年光衰不大于8%
配件要求 | 配备防眩光罩、可调角度灯具支架
安装要求 | 高空安装需配备防坠绳。
控制要求
控制协议 | DMX512
控制分段 | 控制：DMX512控制，每米4段，16位65536灰度调节，0-100%调光平滑无抖动，当灯具无输入信号时整灯100%亮度。
刷新频率

## LEKW72
照明产品技术规格说明书
基本信息 | [8 empty] | 应用面示意
项目名称 | 东平河——潭州水道夜游灯光亮化项目（北滘段） |  |  | 参考品牌 | 银河、磊明、爱克莱特 | 爱克莱特、银河、罗莱迪思、晶日、磊明、雅江 | 爱克莱特、银河、罗莱迪思、晶日、磊明、雅江 | 爱克莱特、银河、罗莱迪思、晶日、磊明、雅江
修改版本 | 第一版 |  |  | 产品类型 | LED线性洗墙灯
产品编号 | LEKW72 |  |  | 安装位置 | 雅居乐新城湾畔建筑顶部
照明目标
被照面反射率 |  | 0.5
被照面高度 h(m) |  | 3m
被照面宽度 w(m) |  | 连续安装
维护系数 |  | 0.7
灯具外沿距被照面 d(m) |  | 0.1-0.2m（根据现场实际情况进行调整）
被照面亮照度 |  | 平均亮度（cd/m²） | ≥10 |  |  | 立面平均亮度不低于该值
|  | 最小亮度（cd/m²） | ≥1 |  |  | 实测后得出，最小亮度越高越好 |  |  | 灯具参考图片
效果要求 |  | 暗斑高度（m) | ≤0.1 |  |  | 灯位端部暗斑高度不超过该值，暗斑越低越好
|  | 均匀性 | / |  |  | 越均匀越好
效果说明 |  | 侧洗距离越远越好，光斑过渡均匀，混光光色无杂光。
灯具参数
光源类型 | LED |  | 灯具功率 | ≤72W |  | 光通量 | ≥5760LM
显色指数 | ≥80（白光） |  | 光束角 | 10°*60°（根据实际效果确定） |  | 工作电压 | AC220V | 220V AC
灯具尺寸 | 越小越好 |  | 灯具材质 | 挤压铝 |  | 材质颜色 | 根据现场要求喷涂
喷涂要求 | 抗盐雾腐蚀测试48h以上 |  | 防护等级 | ≥IP65 |  | 工作温度 | -20℃~+55℃
色温 | 2200-6500k |  | 芯片数量 | 36颗
芯片品牌 | 飞利浦、欧司朗、日亚、科锐
使用寿命 | 灯具寿命不小于5年，每年光衰不大于8%
配件要求 | 配备防眩光罩、可调角度灯具支架
安装要求 | 高空安装需配备防坠绳。
控制要求
控制协议 | DMX512控制
控制分段 | 控制：DMX512控制，16位65536灰度调节，0-100%调光平滑无抖动，当灯具无输入信号时整灯100%亮度。
刷新频率

## PEVW3
照明产品技术规格说明书
基本信息 | [8 empty] | 应用面示意
项目名称 | 东平河——潭州水道夜游灯光亮化项目（北滘段） |  |  | 参考品牌 | 银河、磊明、爱克莱特 | 爱克莱特、银河、罗莱迪思、晶日、磊明、雅江 | 爱克莱特、银河、罗莱迪思、晶日、磊明、雅江 | 爱克莱特、银河、罗莱迪思、晶日、磊明、雅江
修改版本 | 第一版 |  |  | 产品类型 | LED点光源
产品编号 | PEVW3 |  |  | 安装位置 | 雅居乐新城湾畔建筑层间
照明目标
被照面反射率 |  | /
被照面高度 h(m) |  | /
被照面宽度 w(m) |  | /
维护系数 |  | 0.7
灯具外沿距被照面 d(m) |  | /
被照面亮照度 |  | 中心光强（cd/m²） | ≥24 |  |  | 中心光强不低于该值
|  | 边缘光墙（cd/m²） | ≥15 |  |  | 实测后得出，最小亮度越高越好 |  |  | 灯具参考图片
效果要求 |  | 暗斑高度（m) | / |  |  | /
|  | 均匀性 | / |  |  | /
效果说明 |  | 光斑过渡均匀，混色均匀无杂光。
灯具参数
光源类型 | LED |  | 灯具功率 | ≤3W |  | 光通量 | ≥240LM
显色指数 | / |  | 光束角 | 120° |  | 工作电压 | DC24V | 220V AC
灯具尺寸 | 越小越好 |  | 灯具材质 | 阻燃耐候级工程塑料/PC灯罩 |  | 材质颜色 | 根据现场要求喷涂
喷涂要求 | 抗盐雾腐蚀测试48h以上 |  | 防护等级 | ≥IP66 |  | 工作温度 | -20℃~+55℃
色温 | 2200-6500k |  | 芯片数量 | 6颗
芯片品牌 | 飞利浦、欧司朗、日亚、科锐
使用寿命 | 灯具寿命不小于5年，每年光衰不大于8%
配件要求 | 配套像素点光源的直线型灯具型材，型材依据现场安装条件定制，每米5个像素点
安装要求 | 高空安装需配备防坠绳。
控制要求
控制协议 | DMX512控制
控制分段 | 控制：DMX512控制，16位65536灰度调节，0-100%调光平滑无抖动，当灯具无输入信号时整灯100%亮度。
刷新频率

## PEVW6
照明产品技术规格说明书
基本信息 | [8 empty] | 应用面示意
项目名称 | 东平河——潭州水道夜游灯光亮化项目（北滘段） |  |  | 参考品牌 | 银河、磊明、爱克莱特 | 爱克莱特、银河、罗莱迪思、晶日、磊明、雅江 | 爱克莱特、银河、罗莱迪思、晶日、磊明、雅江 | 爱克莱特、银河、罗莱迪思、晶日、磊明、雅江
修改版本 | 第一版 |  |  | 产品类型 | LED点光源
产品编号 | PEVW6 |  |  | 安装位置 | 雅居乐新城湾畔建筑层间
照明目标
被照面反射率 |  | /
被照面高度 h(m) |  | /
被照面宽度 w(m) |  | /
维护系数 |  | 0.7
灯具外沿距被照面 d(m) |  | /
被照面亮照度 |  | 中心光强（cd/m²） | ≥24 |  |  | 中心光强不低于该值
|  | 边缘光墙（cd/m²） | ≥15 |  |  | 实测后得出，最小亮度越高越好 |  |  | 灯具参考图片
效果要求 |  | 暗斑高度（m) | / |  |  | /
|  | 均匀性 | / |  |  | /
效果说明 |  | 光斑过渡均匀，混色均匀无杂光。
灯具参数
光源类型 | LED |  | 灯具功率 | ≤6W |  | 光通量 | ≥240LM
显色指数 | / |  | 光束角 | 120° |  | 工作电压 | DC24V | 220V AC
灯具尺寸 | 越小越好 |  | 灯具材质 | 阻燃耐候级工程塑料/PC灯罩 |  | 材质颜色 | 根据现场要求喷涂
喷涂要求 | 抗盐雾腐蚀测试48h以上 |  | 防护等级 | ≥IP66 |  | 工作温度 | -20℃~+55℃
色温 | 2200-6500k |  | 芯片数量 | 6颗
芯片品牌 | 飞利浦、欧司朗、日亚、科锐
使用寿命 | 灯具寿命不小于5年，每年光衰不大于8%
配件要求 | /
安装要求 | 高空安装需配备防坠绳。
控制要求
控制协议 | DMX512控制
控制分段 | 控制：DMX512控制，16位65536灰度调节，0-100%调光平滑无抖动，当灯具无输入信号时整灯100%亮度。
刷新频率

## FEVH12
照明产品技术规格说明书
基本信息 | [8 empty] | 应用面示意
项目名称 | 东平河——潭州水道夜游灯光亮化项目（北滘段） |  |  | 参考品牌 | 雷狮、VF（爱加照明）、银河照明 | 爱克莱特、银河、罗莱迪思、晶日、磊明、雅江 | 爱克莱特、银河、罗莱迪思、晶日、磊明、雅江 | 爱克莱特、银河、罗莱迪思、晶日、磊明、雅江
修改版本 | 第一版 |  |  | 产品类型 | LED柔性灯带
产品编号 | FEVH12 |  |  | 安装位置 | 公园花池顶部
照明目标
被照面反射率 |  | 0.5
被照面高度 h(m) |  | 0.5m
被照面宽度 w(m) |  | 连续安装
维护系数 |  | 0.7
灯具外沿距被照面 d(m) |  | 0.1-0.2m（根据现场实际情况进行调整）
被照面亮照度 |  | 平均亮度（cd/m²） | ≥10 |  |  | 立面平均亮度不低于该值
|  | 最小亮度（cd/m²） | ≥1 |  |  | 实测后得出，最小亮度越高越好 |  |  | 灯具参考图片
效果要求 |  | 暗斑高度（m) | ≤0.1 |  |  | 灯位端部暗斑高度不超过该值，暗斑越低越好
|  | 均匀性 | / |  |  | 越均匀越好
效果说明 |  | 侧洗距离越远越好，光斑过渡均匀，混光光色无杂光。
灯具参数
光源类型 | LED |  | 灯具功率 | ≤12W |  | 光通量 | ≥480LM
显色指数 | / |  | 光束角 | 150°（根据实际效果确定） |  | 工作电压 | DC24V | 220V AC
灯具尺寸 | 越小越好 |  | 灯具材质 | 硅胶 |  | 材质颜色 | 根据现场要求喷涂
喷涂要求 | 抗盐雾腐蚀测试48h以上 |  | 防护等级 | ≥IP65 |  | 工作温度 | -20℃~+55℃
色温 | RGB |  | 芯片数量 | 60颗
芯片品牌 | 飞利浦、欧司朗、日亚、科锐
使用寿命 | 灯具寿命不小于5年，每年光衰不大于8%
配件要求 | 灯具安装型材
安装要求 | 灯带安装贴合建筑立面
控制要求
控制协议 | DMX512
控制分段 | 控制：DMX512控制，16位65536灰度调节，0-100%调光平滑无抖动，当灯具无输入信号时整灯100%亮度。
刷新频率

## WEKW24
照明产品技术规格说明书
基本信息 | [8 empty] | 应用面示意
项目名称 | 东平河——潭州水道夜游灯光亮化项目（北滘段） |  |  | 参考品牌 | 银河、磊明、艾格罗 | 爱克莱特、银河、罗莱迪思、晶日、磊明、雅江 | 爱克莱特、银河、罗莱迪思、晶日、磊明、雅江 | 爱克莱特、银河、罗莱迪思、晶日、磊明、雅江
修改版本 | 第一版 |  |  | 产品类型 | LED窗台灯
产品编号 | WEKW24 |  |  | 安装位置 | 公园景墙窗孔
照明目标
被照面反射率 |  | 0.5
被照面高度 h(m) |  | 5m
被照面宽度 w(m) |  | 3米
维护系数 |  | 0.7
灯具外沿距被照面 d(m) |  | 0.1-0.2m（根据现场实际情况进行调整）
被照面亮照度 |  | 平均亮度（cd/m²） | ≥10 |  |  | 立面平均亮度不低于该值
|  | 最小亮度（cd/m²） | ≥1 |  |  | 实测后得出，最小亮度越高越好 |  |  | 灯具参考图片
效果要求 |  | 暗斑高度（m) | ≤0.1 |  |  | 灯位端部暗斑高度不超过该值，暗斑越低越好
|  | 均匀性 | / |  |  | 越均匀越好
效果说明 |  | 侧洗距离越远越好，光斑过渡均匀，混光光色无杂光。
灯具参数
光源类型 | LED |  | 灯具功率 | ≤24W |  | 光通量 | ≥1920LM
显色指数 | ≥80（白光） |  | 光束角 | 25°*180°（根据实际效果确定） |  | 工作电压 | DC24V | 220V AC
灯具尺寸 | 越小越好 |  | 灯具材质 | 压铸铝 |  | 材质颜色 | 根据现场要求喷涂
喷涂要求 | 抗盐雾腐蚀测试48h以上 |  | 防护等级 | ≥IP65 |  | 工作温度 | -20℃~+55℃
色温 | 3000K |  | 芯片数量 | 8颗
芯片品牌 | 飞利浦、欧司朗、日亚、科锐
使用寿命 | 灯具寿命不小于5年，每年光衰不大于8%
配件要求 | 配备防眩光罩、内置型防眩光格栅、可调角度灯具支架
安装要求 | 高空安装需配备防坠绳，落地安装需考虑灯具支架及底座的稳固性。
控制要求
控制协议 | OFF/ON
控制分段 | /
刷新频率

## XP01
照明产品技术规格说明书
基本信息
项目名称 | 东平河——潭州水道夜游灯光亮化项目（北滘段） | 产品类型 | 户外灯光小品
修改版本 | 第一版 | 安装位置 | 水杉林样板段
推荐品牌 | 真优美、森朝照明、品能、心海 | 光源品牌 | 飞利浦、欧司朗、日亚、科锐
产品样式
效果说明 | 大号景观小品，体高3米，共5套。外壳为进口FRP材料，要求洁白光滑，有一定抗冲击性。内部钢架龙骨，内置RGBW光源，DMX512控制协议，功率40W-80W（具体跟进实际情况确定），灯光均匀性要求大于0.7。
注：产品需送样由业主方及设计方确认后方可实施。

## XP02
照明产品技术规格说明书
基本信息
项目名称 | 东平河——潭州水道夜游灯光亮化项目（北滘段） | 产品类型 | 户外灯光小品
修改版本 | 第一版 | 安装位置 | 水杉林样板段
推荐品牌 | 真优美、森朝照明、品能、心海 | 光源品牌 | 飞利浦、欧司朗、日亚、科锐
产品样式
效果说明 | 中号景观小品，体高1.5-2米，共8套。外壳为进口FRP材料，要求洁白光滑，有一定抗冲击性。内部钢架龙骨，内置RGBW光源，DMX512控制协议，功率40W-80W（具体跟进实际情况确定），灯光均匀性要求大于0.7。
注：产品需送样由业主方及设计方确认后方可实施。

## XP03
照明产品技术规格说明书
基本信息
项目名称 | 东平河——潭州水道夜游灯光亮化项目（北滘段） | 产品类型 | 户外灯光小品
修改版本 | 第一版 | 安装位置 | 水杉林样板段
推荐品牌 | 真优美、森朝照明、品能、心海 | 光源品牌 | 飞利浦、欧司朗、日亚、科锐
产品样式
效果说明 | 小号景观小品，体高1米，共15套。外壳为进口FRP材料，要求洁白光滑，有一定抗冲击性。内部钢架龙骨，内置RGBW光源，DMX512控制协议，功率40W（具体跟进实际情况确定），灯光均匀性要求大于0.7。
注：产品需送样由业主方及设计方确认后方可实施。