## 招标清单封面
东平河——潭州水道夜游灯光亮化项目（北滘段）
招 标 清 单

## 表-04 单位工程投标报价汇总表
项目投标价汇总表
项目名称：东平河——潭州水道夜游灯光亮化项目（北滘段） |  |  | 第 1 页 共 1 页
序号 | 汇总内容 | 金额:(元) |  | 其中：暂估价(元)
1 | 项目合计
1.1 | 1、滨江景观带灯光部分
1.2 | 2、滨江景观带雾森水帘部分
1.3 | 3、上僚水利枢纽灯光部分
1.4 | 4、雅居乐新城湾畔灯光部分
合计

## 分部分项工程和单价措施项目清单与计价表
项目清单与计价表
项目名称：东平河——潭州水道夜游灯光亮化项目（北滘段） | [5 empty] | 第 1 页 共 23 页
序号 | 项目编码 | 项目名称 | 项目特征描述 | 计量单位 | 数量 | 金额（元）
[6 empty] | 全费用综合单价 | 综合合价 | 其中
暂估价
1、滨江景观带灯光部分
1.1.配电部分
1 | 030404017001 | 配电箱 | 1.名称:照明配电箱 TZSD-AL1 2.规格:室外型，304不锈钢材质，箱体1.2mm厚，门板1.5mm厚，IP54 3.基础形式、材质、规格:C25现浇混凝土，10#热镀锌槽钢基座 4.安装方式:落地式 | 台 | 1
2 | 030404017002 | 配电箱 | 1.名称:照明配电箱 TZSD-AL2 2.规格:室外型，304不锈钢材质，箱体1.2mm厚，门板1.5mm厚，IP54 3.基础形式、材质、规格:C25现浇混凝土，10#热镀锌槽钢基座 4.安装方式:落地式 | 台 | 1
3 | 030404017003 | 配电箱 | 1.名称:照明配电箱 TZSD-AL3 2.规格:室外型，304不锈钢材质，箱体1.2mm厚，门板1.5mm厚，IP54 3.基础形式、材质、规格:C25现浇混凝土，10#热镀锌槽钢基座 4.安装方式:落地式 | 台 | 1
4 | 030404017004 | 配电箱 | 1.名称:照明配电箱 TZSD-AL4 2.规格:室外型，304不锈钢材质，箱体1.2mm厚，门板1.5mm厚，IP54 3.基础形式、材质、规格:C25现浇混凝土，10#热镀锌槽钢基座 4.安装方式:落地式 | 台 | 1
5 | 030404017005 | 配电箱 | 1.名称:照明配电箱 TZSD-AL5 2.规格:室外型，304不锈钢材质，箱体1.2mm厚，门板1.5mm厚，IP54 3.基础形式、材质、规格:C25现浇混凝土，10#热镀锌槽钢基座 4.安装方式:落地式 | 台 | 1
6 | 030404017006 | 配电箱 | 1.名称:照明配电箱 TZSD-AL6 2.规格:室外型，304不锈钢材质，箱体1.2mm厚，门板1.5mm厚，IP54 3.基础形式、材质、规格:C25现浇混凝土，10#热镀锌槽钢基座 4.安装方式:落地式 | 台 | 1
本页小计
项目清单与计价表
项目名称：东平河——潭州水道夜游灯光亮化项目（北滘段） | [5 empty] | 第 2 页 共 23 页
序号 | 项目编码 | 项目名称 | 项目特征描述 | 计量单位 | 数量 | 金额（元）
[6 empty] | 全费用综合单价 | 综合合价 | 其中
暂估价
7 | 030404017007 | 配电箱 | 1.名称:照明配电箱 TZSD-AL7 2.规格:室外型，304不锈钢材质，箱体1.2mm厚，门板1.5mm厚，IP54 3.基础形式、材质、规格:C25现浇混凝土，10#热镀锌槽钢基座 4.安装方式:落地式 | 台 | 1
8 | 030404017008 | 配电箱 | 1.名称:照明配电箱 TZSD-AL8 2.规格:室外型，304不锈钢材质，箱体1.2mm厚，门板1.5mm厚，IP54 3.基础形式、材质、规格:C25现浇混凝土，10#热镀锌槽钢基座 4.安装方式:落地式 | 台 | 1
9 | 030404017009 | 配电箱 | 1.名称:照明配电箱 TZSD-AL9 2.规格:室外型，304不锈钢材质，箱体1.2mm厚，门板1.5mm厚，IP54 3.基础形式、材质、规格:C25现浇混凝土，10#热镀锌槽钢基座 4.安装方式:落地式 | 台 | 1
10 | 030404017010 | 配电箱 | 1.名称:照明配电箱 TZSD-AL10 2.规格:室外型，304不锈钢材质，箱体1.2mm厚，门板1.5mm厚，IP54 3.基础形式、材质、规格:C25现浇混凝土，10#热镀锌槽钢基座 4.安装方式:落地式 | 台 | 1
11 | 030404017011 | 配电箱 | 1.名称:照明配电箱 TZSD-AL11 2.规格:室外型，304不锈钢材质，箱体1.2mm厚，门板1.5mm厚，IP54 3.基础形式、材质、规格:C25现浇混凝土，10#热镀锌槽钢基座 4.安装方式:落地式 | 台 | 1
12 | 030404031001 | 小电器 | 1.名称:开关电源 2.规格:RSP-320-24，带PFC功能 | 个 | 110
13 | 030408001001 | 电力电缆 | 1.名称:铜芯电缆 2.规格:ZC-YJV-4*95+1*50 | m | 200
14 | 030408001002 | 电力电缆 | 1.名称:铜芯电缆 2.规格:ZC-YJV-4*70+1*35 | m | 2300
15 | 030408001003 | 电力电缆 | 1.名称:铜芯电缆 2.规格:ZC-YJV-4*50+1*25 | m | 640
本页小计
项目清单与计价表
项目名称：东平河——潭州水道夜游灯光亮化项目（北滘段） | [5 empty] | 第 3 页 共 23 页
序号 | 项目编码 | 项目名称 | 项目特征描述 | 计量单位 | 数量 | 金额（元）
[6 empty] | 全费用综合单价 | 综合合价 | 其中
暂估价
16 | 030408001004 | 电力电缆 | 1.名称:铜芯电缆 2.规格:ZC-YJV-4*35+1*16 | m | 1400
17 | 030408001005 | 电力电缆 | 1.名称:铜芯电缆 2.规格:ZC-YJV-5*6 | m | 2500
18 | 030408001006 | 电力电缆 | 1.名称:铜芯电缆 2.规格:ZC-YJV-3*6 | m | 1650
19 | 030408001007 | 电力电缆 | 1.名称:铜芯电缆 2.规格:ZC-YJV-3*4 | m | 25500
20 | 030408001008 | 电力电缆 | 1.名称:电力软电缆 2.规格:ZC-RVV-3*1.5 | m | 2650
21 | 030408001009 | 电力电缆 | 1.名称:电力软电缆 2.规格:ZC-RVV-2*4 | m | 550
22 | 030408006001 | 电力电缆头 | 1.名称:热缩电缆终端头 2.规格:70~120mm2（五芯） 3.电压等级(kV):1kV | 个 | 12
23 | 030408006002 | 电力电缆头 | 1.名称:热缩电缆终端头 2.规格:25~50mm2（五芯） 3.电压等级(kV):1kV | 个 | 10
24 | 030408003001 | 电缆保护管 | 1.名称:PE电缆保护管 2.规格:PE100(含管件) 3.敷设方式:室外埋地 4.垫层:块石灌砂,100mm厚 | m | 3140
25 | 030411001001 | 配管 | 1.名称:塑料电线管 2.规格:PE65 3.配置形式:室外埋地 4.垫层:块石灌砂,100mm厚 | m | 1400
26 | 030411001002 | 配管 | 1.名称:塑料电线管 2.规格:PE32 3.配置形式:室外埋地 4.垫层:块石灌砂,100mm厚 | m | 2500
27 | 030411001003 | 配管 | 1.名称:塑料电线管 2.规格:PE25 3.配置形式:室外埋地 4.垫层:块石灌砂,100mm厚 | m | 25000
28 | 030411001004 | 配管 | 1.名称:塑料电线管 2.规格:PE20 3.配置形式:室外埋地 4.垫层:块石灌砂,100mm厚 | m | 24000
29 | 030411001005 | 配管 | 1.名称:紧定式镀锌钢导管 2.规格:JDG25 3.配置形式:明配 | m | 500
本页小计
项目清单与计价表
项目名称：东平河——潭州水道夜游灯光亮化项目（北滘段） | [5 empty] | 第 4 页 共 23 页
序号 | 项目编码 | 项目名称 | 项目特征描述 | 计量单位 | 数量 | 金额（元）
[6 empty] | 全费用综合单价 | 综合合价 | 其中
暂估价
30 | 030411001006 | 配管 | 1.名称:紧定式镀锌钢导管 2.规格:JDG20 3.配置形式:明配 | m | 600
31 | 030411001007 | 配管 | 1.名称:不锈钢软管 2.规格:DN20 3.配置形式:明配 | m | 1950
32 | 030412007001 | 灯具立杆 | 1.名称:灯具立杆 2.灯杆材质、规格:Q235镀锌钢材质（含法兰盘），立杆高度3米 3.基础（长*宽*深）:600*600*800，C25砼、地脚螺栓 4.接地要求:热镀锌角钢接地极 5.具体详见设计大样图 | 套 | 479
33 | 040303002001 | 混凝土基础 | 1.名称:照树投光灯基础 2.混凝土强度等级:C25混凝土 | 个 | 1371
34 | 030412001001 | 仿生鸟巢 | 1.名称:仿生鸟巢 2.规格:定制内空金属材料编织龙骨;植物藤条编织外观;350*250mm | 套 | 495
35 | 031001006001 | 仿生树藤管 | 1.名称:仿生树藤管 2.规格:根据树木颜色定制，Φ25 | m | 1000
36 | 030413005001 | 电缆手孔井 | 1.名称:电缆手孔井 2.规格:600(L)*600(W)*800(H)mm | 个 | 80
37 | 050101007001 | 清除地被植物 | 1.名称:绿化地铲除杂草 | m2 | 3750
38 | 041001002001 | 拆除地砖 | 1.名称:机械拆除各类底层，拆除人行道普通粘土砖 2.厚度:厚15cm内 3.余方弃运:石方废料弃置 运距综合考虑 | m2 | 100
39 | 050102012001 | 铺种草皮 | 1.草皮种类:铺种草皮 | m2 | 3750
40 | 040204002001 | 地砖恢复 | 1.块料品种、规格:人行道砖 厚度3cm 2.基础、垫层:材料品种、厚度:石屑底层 厚度 15cm，人行道垫层 混凝土C15 厚度 10cm | m2 | 100
41 | 040101002001 | 挖沟槽土方 | 1.土壤类别:一、二类土 2.挖土深度:2m 内 3.挖土方式:人工挖土 | m3 | 1734.94
42 | 040103001001 | 回填方 | 1.密实度要求:按规范要求 2.填方材料品种:原土回填 | m3 | 1344.94
本页小计
项目清单与计价表
项目名称：东平河——潭州水道夜游灯光亮化项目（北滘段） | [5 empty] | 第 5 页 共 23 页
序号 | 项目编码 | 项目名称 | 项目特征描述 | 计量单位 | 数量 | 金额（元）
[6 empty] | 全费用综合单价 | 综合合价 | 其中
暂估价
43 | 040103001002 | 回填方 | 1.密实度要求:按规范要求 2.填方材料品种:回填细砂 | m3 | 231
44 | 030411006001 | 接线盒 | 1.名称:防水接线盒 2.规格:150*150 IP65 | 个 | 2200
45 | 030414002001 | 送配电装置系统 | 1.名称:送配电装置系统调试 2.电压等级(kV):1KV | 系统 | 11
46 | 030409001001 | 接地极 | 1.名称:角钢接地极 2.规格:40*4*2500，镀锌角钢 | 根 | 11
47 | 030409002001 | 接地母线 | 1.名称:接地母线 2.规格:Φ12热镀锌圆钢 | m | 11
48 | 030414011001 | 接地装置 | 1.名称:接地装置调试 2.类别:独立接地装置 | 系统 | 11
1.1.配电部分合计
1.2.灯具部分
49 | 030412004001 | 装饰灯 | 1.名称:LED柔性灯带 2.型号:FEVH12 3.规格:LED 12W DC24V 色温RGBW（W=4000K） 控制方式DMX512 | 米 | 132
50 | 030412004002 | 装饰灯 | 1.名称:LED线型灯 2.型号:LEVW12 3.规格:LED 12W DC24V 色温3000K 控制方式ON/OFF | 米 | 180
51 | 030412004003 | 装饰灯 | 1.名称:LED线型灯 2.型号:LEVD12 3.规格:LED 12W DC24V 色温RGBW（W=4000K） 控制方式DMX512 | 米 | 120.3
52 | 030412004004 | 装饰灯 | 1.名称:LED线型灯 2.型号:LEVD24 3.规格:LED 24W DC24V 色温RGBW（W=4000K） 控制方式DMX512 | 米 | 62
53 | 030412004005 | 装饰灯 | 1.名称:LED线型灯 2.型号:LEVW24 3.规格:LED 24W DC24V 色温RGBW（W=4000K） 控制方式DMX512 | 米 | 62.5
本页小计
项目清单与计价表
项目名称：东平河——潭州水道夜游灯光亮化项目（北滘段） | [5 empty] | 第 6 页 共 23 页
序号 | 项目编码 | 项目名称 | 项目特征描述 | 计量单位 | 数量 | 金额（元）
[6 empty] | 全费用综合单价 | 综合合价 | 其中
暂估价
54 | 030412004006 | 装饰灯 | 1.名称:LED线型灯 2.型号:LEKM36 3.规格:LED 36W AC220V 色温4000K 控制方式ON/OFF | 米 | 20
55 | 030412004007 | 装饰灯 | 1.名称:LED线型灯 2.型号:LEKD36 3.规格:LED 36W AC220V 色温RGBW（W=4000K） 控制方式DMX512 | 米 | 197
56 | 030412004008 | 装饰灯 | 1.名称:LED线型灯 2.型号:LEKD48 3.规格:LED 48W DC24V 色温RGBW（W=4000K） 控制方式DMX512 | 套 | 83
57 | 030412004009 | 装饰灯 | 1.名称:LED投光灯 2.型号:DESW9 3.规格:LED 9W DC24V 色温3000K 控制方式ON/OFF | 套 | 52
58 | 030412004010 | 装饰灯 | 1.名称:LED投光灯 2.型号:DESW18 3.规格:LED 18W DC24V 色温3000K 控制方式ON/OFF | 套 | 24
59 | 030412004011 | 装饰灯 | 1.名称:LED投光灯 2.型号:DEHD18 3.规格:LED 18W DC24V 色温RGBW（W=4000K） 控制方式DMX512 | 套 | 12
60 | 030412004012 | 装饰灯 | 1.名称:LED窗台灯 2.型号:WEKW24 3.规格:LED 24W DC24V 色温3000K 控制方式ON/OFF | 套 | 2
61 | 030412004013 | 装饰灯 | 1.名称:LED腰鼓灯 2.型号:YEHD72 3.规格:LED 72W AC220V 色温RGBW（W=4000K） 控制方式DMX512 | 套 | 472
62 | 030412004014 | 装饰灯 | 1.名称:LED腰鼓灯 2.型号:YEHD120 3.规格:LED 120W AC220V 色温RGBW（W=4000K） 控制方式DMX512 | 套 | 367
本页小计
项目清单与计价表
项目名称：东平河——潭州水道夜游灯光亮化项目（北滘段） | [5 empty] | 第 7 页 共 23 页
序号 | 项目编码 | 项目名称 | 项目特征描述 | 计量单位 | 数量 | 金额（元）
[6 empty] | 全费用综合单价 | 综合合价 | 其中
暂估价
63 | 030412004015 | 装饰灯 | 1.名称:LED腰鼓灯 2.型号:YESD120 3.规格:LED 120W AC220V 色温RGBW（W=4000K） 控制方式DMX512 | 套 | 370
64 | 030412004016 | 装饰灯 | 1.名称:LED投光灯 2.型号:DEHD120 3.规格:LED 120W AC220V 色温RGBW（W=4000K） 控制方式DMX512 | 套 | 1453
65 | 030412004017 | 装饰灯 | 1.名称:LED投光灯 2.型号:DEHD120 3.规格:LED 120W AC220V 色温3000K 控制方式ON/OFF | 套 | 2
66 | 030412004018 | 装饰灯 | 1.名称:LED大号景观小品灯A 2.型号:XP01 3.规格:体高3米，外壳为进口FRP材料，要求洁白光滑，有一定抗冲击性，内部钢架龙骨，内置RGBW光源，DMX512控制协议，功率40W-80W（具体跟进实际情况确定），灯光均匀性要求大于0.7 4.其他参数式样要求详见设计文件 5.基础形式、材质、规格:C25现浇混凝土 6.含起重机吊装费 | 套 | 5
67 | 030412004019 | 装饰灯 | 1.名称:LED中号景观小品灯B 2.型号:XP02 3.规格:体高1.5-2米，外壳为进口FRP材料，要求洁白光滑，有一定抗冲击性，内部钢架龙骨，内置RGBW光源，DMX512控制协议，功率40W-80W（具体跟进实际情况确定），灯光均匀性要求大于0.7 4.其他参数式样要求详见设计文件 5.基础形式、材质、规格:C25现浇混凝土 6.含起重机吊装费 | 套 | 8
本页小计
项目清单与计价表
项目名称：东平河——潭州水道夜游灯光亮化项目（北滘段） | [5 empty] | 第 8 页 共 23 页
序号 | 项目编码 | 项目名称 | 项目特征描述 | 计量单位 | 数量 | 金额（元）
[6 empty] | 全费用综合单价 | 综合合价 | 其中
暂估价
68 | 030412004020 | 装饰灯 | 1.名称:LED小号景观小品灯C 2.型号:XP03 3.规格:体高1米，外壳为进口FRP材料，要求洁白光滑，有一定抗冲击性，内部钢架龙骨，内置RGBW光源，DMX512控制协议，功率40W（具体跟进实际情况确定），灯光均匀性要求大于0.7 4.其他参数式样要求详见设计文件 5.基础形式、材质、规格:C25现浇混凝土 6.含起重机吊装费 | 套 | 15
69 | 031002002001 | 灯具支架 | 1.名称:线型灯安装型材 2.材质:根据线型灯定制，铝合金材质，50*16*1.5mm(每套1米) | 套 | 730
1.2.灯具部分合计
1.3.控制部分
70 | 030904008001 | 模块 | 1.名称:4位控制模块 2.规格:DDRC420FR，4路20A，智能照明控制模块 | 个 | 11
71 | 030505011001 | 时钟控制器 | 1.名称:系统时钟 2.功能:DDTC001，365天文时钟，可设置日出日落功能 | 台 | 11
72 | 030502015001 | 4G适配器 | 1.名称:4G适配器 2.规格:4口，传输速率10/100Mbps | 个 | 11
73 | 030502015002 | 4G网络资费 | 1.名称:4G网络资费 | 个 | 11
74 | 030501007001 | 接口卡 | 1.名称:网关 2.类别:TCP-RS485 | 套 | 22
75 | 030507001001 | 行程开关 | 1.名称:防盗报警行程开关 2.类别:装于配电箱、LED控制柜内 | 套 | 14
76 | 030404022001 | 控制器 | 1.名称:主控机 2.功能:超大型夜景照明核心控制设备，支持实时媒体数据播放，支持各控制设备监控，支持服务器端远程联动控制 3.配套19寸液晶显示器、键盘鼠标、照明控制软件 | 台 | 3
本页小计
项目清单与计价表
项目名称：东平河——潭州水道夜游灯光亮化项目（北滘段） | [5 empty] | 第 9 页 共 23 页
序号 | 项目编码 | 项目名称 | 项目特征描述 | 计量单位 | 数量 | 金额（元）
[6 empty] | 全费用综合单价 | 综合合价 | 其中
暂估价
77 | 030404022002 | 控制器 | 1.名称:LED主控制器 2.规格:可脱机主控，可控制12万个像素点 | 台 | 3
78 | 030502001001 | 机柜、机架 | 1.名称:控制柜 2.规格:1300*600*700mm(H*W*D)，室外型，304不锈钢材质，配排插 3.基础形式、材质、规格:C25现浇混凝土，10#热镀锌槽钢基座 4.安装方式:落地式 | 台 | 3
79 | 030501012001 | 交换机 | 1.名称：网络交换机 2.功能：24端口，100M网络交换机 | 台 | 3
80 | 030505011002 | 卫星授时器 | 1.名称:卫星授时器 2.功能:卫星同步时间 | 台 | 3
81 | 030404022003 | 控制器 | 1.名称:分控制器 2.规格:标准DMX分控设备，8端口输出，千兆传输，支持一键写地址 | 台 | 26
82 | 030404017012 | 配电箱 | 1.名称:分控器箱 2.规格:600*550*350mm(H*W*D)，室外型，304不锈钢材质，配排插 3.基础形式、材质、规格:C25现浇混凝土，热镀锌角钢基座 4.安装方式:落地式 | 台 | 23
83 | 030505013001 | 分配网络 | 1.名称:信号放大器 2.规格:信号放大，分配，1进4出，IP65 | 个 | 197
84 | 030502007001 | 光缆 | 1.名称:单模铠装光纤 2.规格:4芯 | m | 2400
85 | 030501010001 | 收发器 | 1.名称:光纤收发器 2.规格:千兆传输速度 | 台 | 26
86 | 030502005001 | 双绞线缆 | 1.名称:超五类屏蔽双绞网线 2.规格:FTP-5e | m | 24000
87 | 030502019001 | 双绞线缆测试 | 1.测试类别:五类 2.测试内容:双绞线缆测试 | 链路 | 26
88 | 030502014001 | 光纤连接 | 1.方法:光纤熔接 2.模式:熔接法 单模 | 芯 | 52
89 | 030502020001 | 光纤测试 | 1.测试类别:光纤 2.测试内容:光纤测试 | 链路 | 13
本页小计
项目清单与计价表
项目名称：东平河——潭州水道夜游灯光亮化项目（北滘段） | [5 empty] | 第 10 页 共 23 页
序号 | 项目编码 | 项目名称 | 项目特征描述 | 计量单位 | 数量 | 金额（元）
[6 empty] | 全费用综合单价 | 综合合价 | 其中
暂估价
90 | 030503009001 | 灯光控制调试 | 1.名称:灯光控制调试 2.说明:调试灯具照射角度、控制信号及控制程序等，确保效果达到要求 | 系统 | 3
1.3.控制部分合计
1、滨江景观带灯光部分合计
2、滨江景观带雾森水帘部分
2.2.上僚水利枢纽水闸右侧水帘(18米)
91 | 050306005005 | 喷头 | 1.名称:紫铜管喷头（φ10*1mm） 2.其他:含卡套 | 个 | 360
92 | 030109001002 | 离心式泵 | 1.名称:潜水泵 2.规格:Q=100m³/h,H=32m,N=15kw 3.材质:304不锈钢 | 台 | 2
93 | 030307005002 | 水泵支架 | 1.名称:水泵支架 2.材质及要求:采用10#槽钢，镀锌材质，2个水泵一组，非标定制 | 组 | 1
94 | 030411005002 | 水泵初过滤及保护装置 | 1.名称:水泵初过滤及保护装置 2.材质:304不锈钢 3.规格:水泵外安装保护钢架箱，箱体侧壁设置冲孔钢板 | 个 | 1
95 | 031003008002 | 蓝式过滤器 | 1.材质:304不锈钢 2.规格、压力等级:DN125（含法兰） 3.连接形式:法兰连接 | 个 | 2
96 | 031003003003 | 旋启式止回阀 | 1.类型:旋启式止回阀 2.材质:304不锈钢 3.规格、压力等级:DN125（含法兰） 4.连接形式:法兰连接 | 个 | 2
97 | 031003003004 | 蝶阀 | 1.类型:蝶阀 2.材质:304不锈钢 3.规格、压力等级:DN125（含法兰） 4.连接形式:法兰连接 | 个 | 2
本页小计
项目清单与计价表
项目名称：东平河——潭州水道夜游灯光亮化项目（北滘段） | [5 empty] | 第 11 页 共 23 页
序号 | 项目编码 | 项目名称 | 项目特征描述 | 计量单位 | 数量 | 金额（元）
[6 empty] | 全费用综合单价 | 综合合价 | 其中
暂估价
98 | 050306001003 | 喷泉管道 | 1.名称:供水管道 2.管材规格:DN125*3mm，304不锈钢 3.水压试验及水冲洗 | m | 24
99 | 030804003004 | 不锈钢焊接弯头 | 1.名称:304不锈钢焊接弯头 2.材质:不锈钢304 3.规格:DN125*3mm | 个 | 8
100 | 050306001004 | 喷泉管道 | 1.名称:水帘主管道 2.管材规格:DN150*4mm，304不锈钢 3.水压试验及水冲洗 | m | 18
101 | 030804003005 | 不锈钢正三通 | 1.名称:304不锈钢正三通 2.材质:不锈钢304 3.规格:DN125*3mm | 个 | 2
102 | 030804003006 | 不锈钢异径三通 | 1.名称:304不锈钢异径三通 2.材质:不锈钢304 3.规格:DN150*DN125 | 个 | 4
103 | 040502007002 | 法兰盲堵板 | 1.名称:304不锈钢法兰盲堵板 2.规格:DN150 1.0Mpa | 组 | 2
104 | 031002001002 | 管道支架 | 1.材质:镀锌型钢 2.管架形式:管道支吊架 | 套 | 25
105 | 030810004003 | 不锈钢法兰（管道用） | 1.材质:304不锈钢 2.型号、规格:DN150,1.0MPa | 片 | 6
106 | 030810004004 | 不锈钢法兰（管道用） | 1.材质:304不锈钢 2.型号、规格:DN125,1.0MPa | 片 | 4
107 | 030408001012 | 电力电缆 | 1.名称:防水电缆 2.规格:JHS4*10 | m | 200
108 | 030413003002 | 打洞(孔) | 1.名称:304不锈钢管开孔 2.技术要求:管上喷嘴开孔，开孔需要处理里外孔口毛刺，螺纹或焊接均匀一致，无气孔及夹渣 | 个 | 360
109 | 030411006003 | 接线盒 | 1.名称:防水接线盒 2.规格:150*150 IP65 | 个 | 4
2.2.上僚水利枢纽水闸右侧水帘(18米)合计
2.1.上僚水利枢纽水闸左侧水帘(32米)
110 | 050306005004 | 喷头 | 1.名称:紫铜管喷头（φ10*1mm） 2.其他:含卡套 | 个 | 640
本页小计
项目清单与计价表
项目名称：东平河——潭州水道夜游灯光亮化项目（北滘段） | [5 empty] | 第 12 页 共 23 页
序号 | 项目编码 | 项目名称 | 项目特征描述 | 计量单位 | 数量 | 金额（元）
[6 empty] | 全费用综合单价 | 综合合价 | 其中
暂估价
111 | 030109001001 | 离心式泵 | 1.名称:潜水泵 2.规格:Q=100m³/h,H=32m,N=15kw 3.材质:304不锈钢 | 台 | 4
112 | 030307005001 | 水泵支架 | 1.名称:水泵支架 2.材质及要求:采用10#槽钢，镀锌材质，2个水泵一组，非标定制 | 组 | 2
113 | 030411005001 | 水泵初过滤及保护装置 | 1.名称:水泵初过滤及保护装置 2.材质:304不锈钢 3.规格:水泵外安装保护钢架箱，箱体侧壁设置冲孔钢板 | 个 | 2
114 | 031003008001 | 蓝式过滤器 | 1.材质:304不锈钢 2.规格、压力等级:DN125（含法兰） 3.连接形式:法兰连接 | 个 | 4
115 | 031003003001 | 旋启式止回阀 | 1.类型:旋启式止回阀 2.材质:304不锈钢 3.规格、压力等级:DN125（含法兰） 4.连接形式:法兰连接 | 个 | 4
116 | 031003003002 | 蝶阀 | 1.类型:蝶阀 2.材质:304不锈钢 3.规格、压力等级:DN125（含法兰） 4.连接形式:法兰连接 | 个 | 4
117 | 050306001001 | 喷泉管道 | 1.名称:供水管道 2.管材规格:DN125*3mm，304不锈钢 3.水压试验及水冲洗 | m | 160
118 | 030804003001 | 不锈钢焊接弯头 | 1.名称:304不锈钢焊接弯头 2.材质:不锈钢304 3.规格:DN125*3mm | 个 | 24
119 | 050306001002 | 喷泉管道 | 1.名称:水帘主管道 2.管材规格:DN150*4mm，304不锈钢 3.水压试验及水冲洗 | m | 32
120 | 030804003002 | 不锈钢正三通 | 1.名称:304不锈钢正三通 2.材质:不锈钢304 3.规格:DN125*3mm | 个 | 4
121 | 030804003003 | 不锈钢异径三通 | 1.名称:304不锈钢异径三通 2.材质:不锈钢304 3.规格:DN150*DN125 | 个 | 8
本页小计
项目清单与计价表
项目名称：东平河——潭州水道夜游灯光亮化项目（北滘段） | [5 empty] | 第 13 页 共 23 页
序号 | 项目编码 | 项目名称 | 项目特征描述 | 计量单位 | 数量 | 金额（元）
[6 empty] | 全费用综合单价 | 综合合价 | 其中
暂估价
122 | 040502007001 | 法兰盲堵板 | 1.名称:304不锈钢法兰盲堵板 2.规格:DN150 1.0Mpa | 组 | 2
123 | 031002001001 | 管道支架 | 1.材质:镀锌型钢 2.管架形式:管道支吊架 | 套 | 65
124 | 030810004001 | 不锈钢法兰（管道用） | 1.材质:304不锈钢 2.型号、规格:DN150,1.0MPa | 片 | 14
125 | 030810004002 | 不锈钢法兰（管道用） | 1.材质:304不锈钢 2.型号、规格:DN125,1.0MPa | 片 | 8
126 | 030408001010 | 电力电缆 | 1.名称:防水电缆 2.规格:JHS4*10 | m | 400
127 | 030404017013 | 配电箱 | 1.名称:室外防雨柜AC7# 2.规格:室外型，304不锈钢材质，箱体1.2mm厚，门板1.5mm厚，IP54，1800mm*1000mm*600mm，一控六，6*18.5kw（含变频器） 3.基础形式、材质、规格:C25现浇混凝土，10#热镀锌槽钢基座 4.安装方式:落地式 | 台 | 1
128 | 030411001008 | 配管 | 1.名称:塑料电线管 2.规格:DN65 3.配置形式:明配 | m | 300
129 | 030413003001 | 打洞(孔) | 1.名称:304不锈钢管开孔 2.技术要求:管上喷嘴开孔，开孔需要处理里外孔口毛刺，螺纹或焊接均匀一致，无气孔及夹渣 | 个 | 640
130 | 030404016001 | 控制系统 | 1.名称:控制系统 2.规格:根据设备配套 | 台 | 1
131 | 030408003002 | 电缆保护管 | 1.名称:PE电缆保护管 2.规格:PE100(含管件) 3.敷设方式:室外埋地 4.垫层:块石灌砂,100mm厚 | m | 200
132 | 030408001011 | 电力电缆 | 1.名称:电力电缆 2.规格:ZC-YJV-3*70+2*35mm2 | m | 200
133 | 030408006003 | 电力电缆头 | 1.名称:热缩电缆终端头 2.规格:70~120mm2（五芯） 3.电压等级(kV):1kV | 个 | 2
134 | 030414002002 | 送配电装置系统 | 1.名称:送配电装置系统调试 2.电压等级(kV):1KV | 系统 | 1
135 | 030411006002 | 接线盒 | 1.名称:防水接线盒 2.规格:150*150 IP65 | 个 | 8
本页小计
项目清单与计价表
项目名称：东平河——潭州水道夜游灯光亮化项目（北滘段） | [5 empty] | 第 14 页 共 23 页
序号 | 项目编码 | 项目名称 | 项目特征描述 | 计量单位 | 数量 | 金额（元）
[6 empty] | 全费用综合单价 | 综合合价 | 其中
暂估价
2.1.上僚水利枢纽水闸左侧水帘(32米)合计
2.3.雾森系统部分
136 | 030701002001 | 雾森高压主机 | 1.名称:雾森高压主机 2.规格:功率7.5KW，42L/Min，含7.5KW主机、精密过滤器、压力表、压力调节、断水保护、集成柜（控制）、含室外防水喷塑机箱 3.基础形式、材质、规格:C25现浇混凝土 4.安装形式:落地式 | 台 | 31
137 | 050306005003 | 喷头 | 1.名称:雾森专用喷头 2.规格:0.3mm，1/8"牙头，材质304不锈钢，含3/8″底座 | 个 | 12020
138 | 030806002001 | 高压不锈钢管件 | 1.名称:φ10高压不锈钢三通 2.规格:最大工作压力12MPa，304不锈钢 | 个 | 12020
139 | 031001003001 | 高压不锈钢管 | 1.安装部位:室外 2.介质:自来水 3.规格、压力等级:高压不锈钢管，Φ10*1mm，最大工作压力：12MPa，材质：304不锈钢 4.连接形式:氩弧焊 5.压力试验及吹、洗设计要求:水压试验及水冲洗 | m | 7212
140 | 031001003002 | 高压不锈钢管 | 1.安装部位:室外 2.介质:自来水 3.规格、压力等级:高压不锈钢管，Φ14*1mm，最大工作压力：12MPa，材质：304不锈钢 4.连接形式:氩弧焊 5.压力试验及吹、洗设计要求:水压试验及水冲洗 | m | 3030
2.3.雾森系统部分合计
2、滨江景观带雾森水帘部分合计
3、上僚水利枢纽灯光部分
本页小计
项目清单与计价表
项目名称：东平河——潭州水道夜游灯光亮化项目（北滘段） | [5 empty] | 第 15 页 共 23 页
序号 | 项目编码 | 项目名称 | 项目特征描述 | 计量单位 | 数量 | 金额（元）
[6 empty] | 全费用综合单价 | 综合合价 | 其中
暂估价
3.1.配电部分
141 | 030404017014 | 配电箱 | 1.名称:照明配电箱 SLSN-AL1 2.规格:室外型，304不锈钢材质，箱体1.2mm厚，门板1.5mm厚，IP54 3.基础形式、材质、规格:C25现浇混凝土，10#热镀锌槽钢基座 4.安装方式:落地式 | 台 | 1
142 | 030411005003 | 接线箱 | 1.名称:开关电源防雨盒 2.规格:室外型，304不锈钢材质，145*290*45mm | 个 | 38
143 | 030404031002 | 小电器 | 1.名称:开关电源 2.规格:RSP-320-24，带PFC功能 | 个 | 38
144 | 030408001013 | 电力电缆 | 1.名称:铜芯电缆 2.规格:ZC-YJV-4*25+1*16 | m | 100
145 | 030408001014 | 电力电缆 | 1.名称:铜芯电缆 2.规格:ZC-YJV-3*4 | m | 507.55
146 | 030408001015 | 电力电缆 | 1.名称:电力软电缆 2.规格:ZC-RVV-3*1.5 | m | 40
147 | 030408001016 | 电力电缆 | 1.名称:电力软电缆 2.规格:ZC-RVV-2*4 | m | 157.49
148 | 030408006004 | 电力电缆头 | 1.名称:热缩电缆终端头 2.规格:25~50mm2（五芯） 3.电压等级(kV):1kV | 个 | 2
149 | 030411002001 | 线槽 | 1.名称:铝合金线槽 2.规格:50*50*1.2 3.表面喷涂处理，与建筑内（或外）墙颜色一致 | m | 100
150 | 030411002002 | 线槽 | 1.名称:铝合金线槽(带隔板) 2.规格:100*100*1.6 3.表面喷涂处理，与建筑内（或外）墙颜色一致 | m | 5
151 | 030411002003 | 线槽 | 1.名称:铝合金线槽(带隔板) 2.规格:100*50*1.5 3.表面喷涂处理，与建筑内（或外）墙颜色一致 | m | 20
152 | 030411002004 | 线槽 | 1.名称:铝合金线槽(带隔板) 2.规格:50*50*1.2 3.表面喷涂处理，与建筑内（或外）墙颜色一致 | m | 52
本页小计
项目清单与计价表
项目名称：东平河——潭州水道夜游灯光亮化项目（北滘段） | [5 empty] | 第 16 页 共 23 页
序号 | 项目编码 | 项目名称 | 项目特征描述 | 计量单位 | 数量 | 金额（元）
[6 empty] | 全费用综合单价 | 综合合价 | 其中
暂估价
153 | 030411002005 | 线槽 | 1.名称:铝合金线槽 2.规格:25*20*0.8 3.表面喷涂处理，与建筑内（或外）墙颜色一致 | m | 105.76
154 | 030411001009 | 配管 | 1.名称:不锈钢软管 2.规格:DN20 3.配置形式:明配 | m | 40
155 | 030411006004 | 接线盒 | 1.名称:防水接线盒 2.规格:150*150 IP65 | 个 | 190
156 | 030414002003 | 送配电装置系统 | 1.名称:送配电装置系统调试 2.电压等级(kV):1KV | 系统 | 1
157 | 030409001002 | 接地极 | 1.名称:角钢接地极 2.规格:40*4*2500，镀锌角钢 | 根 | 1
158 | 030409002002 | 接地母线 | 1.名称:接地母线 2.规格:Φ12热镀锌圆钢 | m | 1
159 | 030414011002 | 接地装置 | 1.名称:接地装置调试 2.类别:独立接地装置 | 系统 | 1
3.1.配电部分合计
3.2.灯具部分
160 | 030412004021 | 装饰灯 | 1.名称:LED线型灯 2.型号:LEKD48 3.规格:LED 48W DC24V 色温RGBW（W=4000K） 控制方式DMX512 4.灯具支架：根据线型灯定制，铝合金材质，50*16*1.5mm(每套1米) | 套 | 184
161 | 030412004022 | 装饰灯 | 1.名称:LED投光灯 2.型号:DEHD120 3.规格:LED 120W AC220V 色温RGBW（W=4000K） 控制方式DMX512 | 套 | 74
3.2.灯具部分合计
3.3.控制部分
162 | 030904008002 | 模块 | 1.名称:4位控制模块 2.规格:DDRC420FR，4路20A，智能照明控制模块 | 个 | 1
163 | 030505011003 | 时钟控制器 | 1.名称:系统时钟 2.功能:DDTC001，365天文时钟，可设置日出日落功能 | 台 | 1
本页小计
项目清单与计价表
项目名称：东平河——潭州水道夜游灯光亮化项目（北滘段） | [5 empty] | 第 17 页 共 23 页
序号 | 项目编码 | 项目名称 | 项目特征描述 | 计量单位 | 数量 | 金额（元）
[6 empty] | 全费用综合单价 | 综合合价 | 其中
暂估价
164 | 030502015003 | 4G适配器 | 1.名称:4G适配器 2.规格:4口，传输速率10/100Mbps | 个 | 1
165 | 030502015004 | 4G网络资费 | 1.名称:4G网络资费 | 个 | 1
166 | 030501007002 | 接口卡 | 1.名称:网关 2.类别:TCP-RS485 | 套 | 2
167 | 030507001002 | 行程开关 | 1.名称:防盗报警行程开关 2.类别:装于配电箱、LED控制柜内 | 套 | 1
168 | 030404022004 | 控制器 | 1.名称:主控机 2.功能:超大型夜景照明核心控制设备，支持实时媒体数据播放，支持各控制设备监控，支持服务器端远程联动控制 3.配套19寸液晶显示器、键盘鼠标、照明控制软件 | 台 | 1
169 | 030404022005 | 控制器 | 1.名称:LED主控制器 2.规格:可脱机主控，可控制12万个像素点 | 台 | 1
170 | 030502001002 | 机柜、机架 | 1.名称:控制柜 2.规格:1300*600*700mm(H*W*D)，室外型，304不锈钢材质，配排插 3.基础形式、材质、规格:C25现浇混凝土，10#热镀锌槽钢基座 4.安装方式:落地式 | 台 | 1
171 | 030501012002 | 交换机 | 1.名称：网络交换机 2.功能：24端口，100M网络交换机 | 台 | 1
172 | 030505011004 | 卫星授时器 | 1.名称:卫星授时器 2.功能:卫星同步时间 | 台 | 1
173 | 030404022006 | 控制器 | 1.名称:分控制器 2.规格:标准DMX分控设备，8端口输出，千兆传输，支持一键写地址 | 台 | 1
174 | 030404017015 | 配电箱 | 1.名称:分控器箱 2.规格:600*550*350mm(H*W*D)，室外型，304不锈钢材质，配排插 3.基础形式、材质、规格:C25现浇混凝土，热镀锌角钢基座 4.安装方式:落地式 | 台 | 1
本页小计
项目清单与计价表
项目名称：东平河——潭州水道夜游灯光亮化项目（北滘段） | [5 empty] | 第 18 页 共 23 页
序号 | 项目编码 | 项目名称 | 项目特征描述 | 计量单位 | 数量 | 金额（元）
[6 empty] | 全费用综合单价 | 综合合价 | 其中
暂估价
175 | 030502005002 | 双绞线缆 | 1.名称:超五类屏蔽双绞网线 2.规格:FTP-5e | m | 300
176 | 030502019002 | 双绞线缆测试 | 1.测试类别:五类 2.测试内容:双绞线缆测试 | 链路 | 1
177 | 030503009003 | 灯光控制调试 | 1.名称:灯光控制调试 2.说明:调试灯具照射角度、控制信号及控制程序等，确保效果达到要求 | 系统 | 1
3.3.控制部分合计
3、上僚水利枢纽灯光部分合计
4、雅居乐新城湾畔灯光部分
4.1.配电部分
178 | 030404017016 | 配电箱 | 1.名称:照明配电箱 XCWP-1AL1~XCWP-4AL1 2.规格:室外型，304不锈钢材质，箱体1.2mm厚，门板1.5mm厚，IP54 3.基础形式、材质、规格:C25现浇混凝土，10#热镀锌槽钢基座 4.安装方式:落地式 | 台 | 4
179 | 030404031003 | 小电器 | 1.名称:开关电源 2.规格:RSP-320-24，带PFC功能 | 个 | 160
180 | 030404017017 | 配电箱 | 1.名称:开关电源箱 2.规格:室外型，304不锈钢材质，500*500*250mm 3.基础形式、材质、规格:C25现浇混凝土 | 台 | 8
181 | 030404017018 | 配电箱 | 1.名称:开关电源箱 2.规格:室外型，304不锈钢材质，500*900*250mm 3.基础形式、材质、规格:C25现浇混凝土 | 台 | 16
182 | 030408001017 | 电力电缆 | 1.名称:铜芯电缆 2.规格:ZC-YJV-4*25+1*16 | m | 528
183 | 030408001018 | 电力电缆 | 1.名称:铜芯电缆 2.规格:ZC-YJV-3*4 | m | 3162
本页小计
项目清单与计价表
项目名称：东平河——潭州水道夜游灯光亮化项目（北滘段） | [5 empty] | 第 19 页 共 23 页
序号 | 项目编码 | 项目名称 | 项目特征描述 | 计量单位 | 数量 | 金额（元）
[6 empty] | 全费用综合单价 | 综合合价 | 其中
暂估价
184 | 030408001019 | 电力电缆 | 1.名称:电力软电缆 2.规格:ZC-RVV-3*1.5 | m | 81
185 | 030408001020 | 电力电缆 | 1.名称:电力软电缆 2.规格:ZC-RVV-2*6 3.含外墙高空作业措施、保护费等 | m | 4310
186 | 030408001021 | 电力电缆 | 1.名称:电力软电缆 2.规格:ZC-RVV-2*4 3.含外墙高空作业措施、保护费等 | m | 3220
187 | 030408006005 | 电力电缆头 | 1.名称:热缩电缆终端头 2.规格:25~50mm2（五芯） 3.电压等级(kV):1kV | 个 | 8
188 | 030411002006 | 线槽 | 1.名称:铝合金线槽 2.规格:100*100*1.4 3.表面喷涂处理，与建筑内（或外）墙颜色一致 | m | 188
189 | 030411002007 | 线槽 | 1.名称:铝合金线槽 2.规格:200*100*1.6 3.表面喷涂处理，与建筑内（或外）墙颜色一致 4.含外墙高空作业措施、保护费等 | m | 396
190 | 030411002008 | 线槽 | 1.名称:铝合金线槽(带隔板) 2.规格:200*100*1.6 3.表面喷涂处理，与建筑内（或外）墙颜色一致 | m | 12
191 | 030411002009 | 线槽 | 1.名称:铝合金线槽(带隔板) 2.规格:100*100*1.6 3.表面喷涂处理，与建筑内（或外）墙颜色一致 | m | 154
192 | 030411002010 | 线槽 | 1.名称:铝合金线槽(带隔板) 2.规格:100*50*1.5 3.表面喷涂处理，与建筑内（或外）墙颜色一致 | m | 50
193 | 030411002011 | 线槽 | 1.名称:铝合金线槽(带隔板) 2.规格:50*50*1.2 3.表面喷涂处理，与建筑内（或外）墙颜色一致 | m | 100
194 | 030411001010 | 配管 | 1.名称:厚壁阻燃PVC管 2.规格:PVC25 3.配置形式:明配 | m | 605
本页小计
项目清单与计价表
项目名称：东平河——潭州水道夜游灯光亮化项目（北滘段） | [5 empty] | 第 20 页 共 23 页
序号 | 项目编码 | 项目名称 | 项目特征描述 | 计量单位 | 数量 | 金额（元）
[6 empty] | 全费用综合单价 | 综合合价 | 其中
暂估价
195 | 030411006005 | 接线盒 | 1.名称:防水接线盒 2.规格:86*86 IP65 | 个 | 707
196 | 030411006006 | 接线盒 | 1.名称:防水接线盒 2.规格:100*100 IP65 | 个 | 33
197 | 030411001011 | 配管 | 1.名称:不锈钢软管 2.规格:DN20 3.配置形式:明配 | m | 80
198 | 030414002004 | 送配电装置系统 | 1.名称:送配电装置系统调试 2.电压等级(kV):1KV | 系统 | 4
199 | 030409002003 | 接地母线 | 1.名称:接地母线 2.规格:Φ12热镀锌圆钢 | m | 4
200 | 030414011003 | 接地装置 | 1.名称:接地装置调试 2.类别:独立接地装置 | 系统 | 4
4.1.配电部分合计
4.2.灯具部分
201 | 030412004023 | 装饰灯 | 1.名称:LED投光灯 2.型号:DEHW180 3.规格:LED 180W AC220V 色温（2200K+6500K） 控制方式DMX512 | 套 | 33
202 | 030412004024 | 装饰灯 | 1.名称:LED线型灯 2.型号:LEKW72 3.规格:LED 72W AC220V 色温（2200K+6500K） 控制方式DMX512 4.灯具支架：根据线型灯定制，铝合金材质，50*16*1.5mm(每套1米) | 套 | 418
203 | 030412004025 | 装饰灯 | 1.名称:LED线型灯 2.型号:LEKW72a 3.规格:LED 36W AC220V 色温（2200K+6500K） 控制方式DMX512 4.灯具支架：根据线型灯定制，铝合金材质，50*16*1.5mm(每套1米) | 套 | 88
本页小计
项目清单与计价表
项目名称：东平河——潭州水道夜游灯光亮化项目（北滘段） | [5 empty] | 第 21 页 共 23 页
序号 | 项目编码 | 项目名称 | 项目特征描述 | 计量单位 | 数量 | 金额（元）
[6 empty] | 全费用综合单价 | 综合合价 | 其中
暂估价
204 | 030412004026 | 装饰灯 | 1.名称:LED线型灯 2.型号:LEKW72b 3.规格:LED 21.6W AC220V 色温（2200K+6500K） 控制方式DMX512 4.灯具支架：根据线型灯定制，铝合金材质，50*16*1.5mm(每套1米) | 套 | 8
205 | 030412004027 | 装饰灯 | 1.名称:LED点光源 2.型号:PEVW6 3.规格:LED 6W DC24V 色温（2200K+6500K） 控制方式DMX512 4.含外墙高空作业措施、保护费等 | 套 | 1636
206 | 030412004028 | 装饰灯 | 1.名称:LED点光源 2.型号:PEVW3 3.规格:LED 3W DC24V 色温（2200K+6500K） 控制方式DMX512 4.含外墙高空作业措施、保护费等 | 套 | 8164
207 | 031002002002 | 投光灯支架 | 1.名称:投光灯支架 2.材质:根据投光灯定制，40*40*4mm热镀锌角钢 | 套 | 8
208 | 040303002002 | 投光灯基础 | 1.名称:投光灯基础 2.混凝土强度等级:C25混凝土 | 个 | 25
4.2.灯具部分合计
4.3.控制部分
209 | 030904008003 | 模块 | 1.名称:4位控制模块 2.规格:DDRC420FR，4路20A，智能照明控制模块 | 个 | 4
210 | 030505011005 | 时钟控制器 | 1.名称:系统时钟 2.功能:DDTC001，365天文时钟，可设置日出日落功能 | 台 | 4
211 | 030502015005 | 4G适配器 | 1.名称:4G适配器 2.规格:4口，传输速率10/100Mbps | 个 | 4
212 | 030502015006 | 4G网络资费 | 1.名称:4G网络资费 | 个 | 4
213 | 030501007003 | 接口卡 | 1.名称:网关 2.类别:TCP-RS485 | 套 | 8
本页小计
项目清单与计价表
项目名称：东平河——潭州水道夜游灯光亮化项目（北滘段） | [5 empty] | 第 22 页 共 23 页
序号 | 项目编码 | 项目名称 | 项目特征描述 | 计量单位 | 数量 | 金额（元）
[6 empty] | 全费用综合单价 | 综合合价 | 其中
暂估价
214 | 030507001003 | 行程开关 | 1.名称:防盗报警行程开关 2.类别:装于配电箱、LED控制柜内 | 套 | 8
215 | 030404022007 | 控制器 | 1.名称:主控机 2.功能:超大型夜景照明核心控制设备，支持实时媒体数据播放，支持各控制设备监控，支持服务器端远程联动控制 3.配套19寸液晶显示器、键盘鼠标、照明控制软件 | 台 | 4
216 | 030404022008 | 控制器 | 1.名称:LED主控制器 2.规格:可脱机主控，可控制12万个像素点 | 台 | 4
217 | 030502001003 | 机柜、机架 | 1.名称:控制柜 2.规格:1300*600*700mm(H*W*D)，室外型，304不锈钢材质，配排插 3.基础形式、材质、规格:C25现浇混凝土，10#热镀锌槽钢基座 4.安装方式:落地式 | 台 | 4
218 | 030501012003 | 交换机 | 1.名称：网络交换机 2.功能：24端口，100M网络交换机 | 台 | 4
219 | 030505011006 | 卫星授时器 | 1.名称:卫星授时器 2.功能:卫星同步时间 | 台 | 4
220 | 030404022009 | 控制器 | 1.名称:分控制器 2.规格:标准DMX分控设备，8端口输出，千兆传输，支持一键写地址 | 台 | 16
221 | 030404017019 | 配电箱 | 1.名称:分控器箱 2.规格:600*550*350mm(H*W*D)，室外型，304不锈钢材质，配排插 3.基础形式、材质、规格:C25现浇混凝土，热镀锌角钢基座 4.安装方式:落地式 | 台 | 8
222 | 030502005003 | 双绞线缆 | 1.名称:超五类屏蔽双绞网线 2.规格:FTP-5e 3.含外墙高空作业措施、保护费等 | m | 6195
223 | 030502019003 | 双绞线缆测试 | 1.测试类别:五类 2.测试内容:双绞线缆测试 | 链路 | 16
本页小计
项目清单与计价表
项目名称：东平河——潭州水道夜游灯光亮化项目（北滘段） | [5 empty] | 第 23 页 共 23 页
序号 | 项目编码 | 项目名称 | 项目特征描述 | 计量单位 | 数量 | 金额（元）
[6 empty] | 全费用综合单价 | 综合合价 | 其中
暂估价
224 | 030503009002 | 灯光控制调试 | 1.名称:灯光控制调试 2.说明:调试灯具照射角度、控制信号及控制程序等，确保效果达到要求 | 系统 | 4
4.3.控制部分合计
4、雅居乐新城湾畔灯光部分合计
分部分项合计
本页小计
合 计